## 表-08 分部分项工程和单价措施项目清单与计价表
分部分项工程和单价措施项目清单与计价表
工程名称：教学区室外自来水阀门更换 |  |  |  | 标段：教学区室外自来水阀门更换 |  |  | 第1页 共3页
序 号 | 项目编码 | 项目名称 | 项目特征描述 |  | 计量 单位 | 工程量 |  | 金 额(元)
[8 empty] | 综合单价 | 合价 | 其中
暂估价
|  | C.10.4 教学区室外自来水阀门更换 |  |  |  | 1
1 | 031003013005 | 水表DN20 | 1.安装部位（室内外）:室外水表井内拆除及安装不更换水表 2.型号、规格:DN20 3.连接形式:螺纹连接 4.水表品牌：埃美柯、宁波、瑞光等同档次或高于此档次产品 |  | 个 | 2
2 | 031003013006 | 水表DN25 | 1.安装部位（室内外）:室外水表井内拆除及安装不更换水表 2.型号、规格:DN20 3.连接形式:螺纹连接 4.水表品牌：埃美柯、宁波、瑞光等同档次或高于此档次产品 |  | 个 | 2
3 | 031003013007 | 水表DN32 | 1.安装部位（室内外）:室外水表井内拆除及安装不更换水表 2.型号、规格:DN32 3.连接形式:法兰 4.水表品牌：埃美柯、宁波、瑞光等同档次或高于此档次产品 |  | 个 | 3
4 | 031003013002 | 水表DN40 | 1.安装部位（室内外）:室外水表井内拆除及安装不更换水表 2.型号、规格:DN40 3.连接形式:法兰 4.水表品牌：埃美柯、宁波、瑞光等同档次或高于此档次产品 |  | 个 | 1
5 | 031003013001 | 水表DN50 | 1.安装部位（室内外）:室外水表井内拆除及安装不更换水表 2.型号、规格:DN50 3.连接形式:法兰 4.水表品牌：埃美柯、宁波、瑞光等同档次或高于此档次产品 |  | 个 | 19
6 | 031003013003 | 水表DN65 | 1.安装部位（室内外）:室外水表井内拆除及安装不更换水表 2.型号、规格:DN65 3.连接形式:法兰 4.水表品牌：埃美柯、宁波、瑞光等同档次或高于此档次产品 |  | 个 | 1
7 | 031003013004 | 水表DN80 | 1.安装部位（室内外）:室外水表井内拆除及安装不更换水表 2.型号、规格:DN80 3.连接形式:法兰 4.水表品牌：埃美柯、宁波、瑞光等同档次或高于此档次产品 |  | 个 | 1
8 | 031003013008 | 水表DN100 | 1.安装部位（室内外）:室外水表井内拆除及安装不更换水表 2.型号、规格:DN100 3.连接形式:法兰 4.水表品牌：埃美柯、宁波、瑞光等同档次或高于此档次产品 |  | 个 | 1
本页小计
合 计
未来软件编制 | [7 empty] | 2020年6月27日
表-08
分部分项工程和单价措施项目清单与计价表
工程名称：教学区室外自来水阀门更换 |  |  |  | 标段：教学区室外自来水阀门更换 |  |  | 第2页 共3页
序 号 | 项目编码 | 项目名称 | 项目特征描述 |  | 计量 单位 | 工程量 |  | 金 额(元)
[8 empty] | 综合单价 | 合价 | 其中
暂估价
9 | 031003001001 | 螺纹闸阀DN20 | 1.类型:螺纹阀（品牌；埃美柯、标一、良工等同档次或高于此档次产品） 2.材质:铜 3.规格、压力等级:DN20 Z15W-16T 4.连接形式:螺纹 |  | 个 | 4
10 | 031003001002 | 螺纹闸阀DN25 | 1.类型:螺纹阀（品牌；埃美柯、标一、良工等同档次或高于此档次产品） 2.材质:铜 3.规格、压力等级:DN25 Z15W-16T 4.连接形式:螺纹 |  | 个 | 4
11 | 031003001003 | 螺纹闸阀DN32 | 1.类型:螺纹阀（品牌；埃美柯、标一、良工等同档次或高于此档次产品） 2.材质:铜 3.规格、压力等级:DN32 Z15W-16T 4.连接形式:螺纹 |  | 个 | 6
12 | 031003002001 | 螺纹法兰阀门DN40 | 1.类型:法兰阀（品牌；埃美柯、标一、良工等同档次或高于此档次产品） 2.材质:铸铁法兰暗杆闸阀 3.规格、压力等级:DN40 Z45T-16 4.连接形式:法兰 |  | 个 | 2
13 | 031003002002 | 螺纹法兰阀门DN50 | 1.类型:法兰阀（品牌；埃美柯、标一、良工等同档次或高于此档次产品） 2.材质:铸铁法兰暗杆闸阀 3.规格、压力等级:DN50 Z45T-16 4.连接形式:法兰 |  | 个 | 38
14 | 031003002003 | 螺纹法兰阀门DN65 | 1.类型:法兰阀（品牌；埃美柯、标一、良工等同档次或高于此档次产品） 2.材质:铸铁法兰暗杆闸阀 3.规格、压力等级:DN65 Z45T-16 4.连接形式:法兰 |  | 个 | 2
15 | 031003002004 | 螺纹法兰阀门DN80 | 1.类型:法兰阀（品牌；埃美柯、标一、良工等同档次或高于此档次产品） 2.材质:铸铁法兰暗杆闸阀 3.规格、压力等级:DN80 Z45T-16 4.连接形式:法兰 |  | 个 | 2
16 | 031003002005 | 螺纹法兰阀门DN100 | 1.类型:法兰阀（品牌；埃美柯、标一、良工等同档次或高于此档次产品） 2.材质:铸铁法兰暗杆闸阀 3.规格、压力等级:DN100 Z45T-16 4.连接形式:法兰 |  | 个 | 2
本页小计
合 计
未来软件编制 | [7 empty] | 2020年6月27日
表-08
分部分项工程和单价措施项目清单与计价表
工程名称：教学区室外自来水阀门更换 |  |  |  | 标段：教学区室外自来水阀门更换 |  |  | 第3页 共3页
序 号 | 项目编码 | 项目名称 | 项目特征描述 |  | 计量 单位 | 工程量 |  | 金 额(元)
[8 empty] | 综合单价 | 合价 | 其中
暂估价
17 | 040504001001 | 水表井砌筑1500*1000*1200 | 1.井盖、井圈材质及规格:复合井盖2*700*700 2.井规格尺寸:DN40以上的水表井；长1.5米宽1米深1.2米井盖采用复合井盖700*700每个井2个 |  | 座 | 17
18 | 040504001002 | 水表井砌筑750*750*1000 | 1.井盖、井圈材质及规格:复合井盖2*700*700 2.井规格尺寸:DN40以上的水表井；长1.5米宽1米深1.2米井盖采用复合井盖700*700每个井2个 |  | 座 | 7
19 | 040101002001 | 挖沟槽土方 | 1.土壤类别:三类土，水表井挖土 2.挖土深度:1.2米 |  | m3 | 20
20 | 040101002002 | 垃圾清理 | 1.垃圾清理:垃圾清理及多余土清理 |  | 项 | 1
分部分项合计
本页小计
合 计
未来软件编制 | [7 empty] | 2020年6月27日
表-08

## 表-11 总价措施项目清单与计价表
总价措施项目清单与计价表
工程名称：教学区室外自来水阀门更换 |  |  |  |  | 标段：教学区室外自来水阀门更换 |  | 第1页 共1页
序号 | 项目编码 | 项 目 名 称 | 计算基础 |  | 费率(%) | 金额(元) |  | 调整 费率(%) | 调整后 金额(元) | 备注
1 | 031302001001 | 安全文明施工
1.1 | 1.1 | 基本费 |  |  | 1.5 |  |  |  |  | 不取费时将“费率”置0；
1.2 | 1.2 | 增加费 |  |  | 0 |  |  |  |  | 1星0.3%/2星0.33%/3星0.36%
1.3 | 1.3 | 扬尘污染防治增加费 |  |  | 0.21
2 | 031302002001 | 夜间施工 | [7 empty] | 0～0.1%
3 | 031302003001 | 非夜间施工照明 | [7 empty] | 0.30%
4 | 031302005001 | 冬雨季施工 | [7 empty] | 0.05～0.1%
5 | 031302006001 | 已完成工程及设备保护 | [7 empty] | 0～0.05%
6 | 031302008001 | 临时设施 | [7 empty] | 0.6～1.6%
7 | 031302009001 | 赶工措施 | [7 empty] | 0.5～2.1%
8 | 031302010001 | 工程按质论价 |  |  | 0 |  |  |  |  | 市优0.8%/省优1.1%/国优专业1.2%/国优1.3%
9 | 031302011001 | 住宅分户验收 | [7 empty] | 0.10%
10 | 031302012001 | 建筑工人实名制费用 | [7 empty] | 0.03%
合 计
编制人（造价人员）： |  |  |  | 复核人（造价工程师）：
未来软件编制 |  |  |  | 2020年6月27日
表-11

## 表-12 其他项目清单与计价汇总表
其他项目清单与计价汇总表
工程名称：教学区室外自来水阀门更换 |  | 标段：教学区室外自来水阀门更换 | 第1页 共1页
序号 | 项 目 名 称 | 金额(元) | 结算金额(元) |  | 备注
1 | 暂列金额 | 11000.00 |  |  | 明细详见表-12-1
2 | 暂估价 | 0.00
2.1 | 材料(工程设备)暂估价 | — |  |  | 明细详见表-12-2
2.2 | 专业工程暂估价 | 0.00 |  |  | 明细详见表-12-3
3 | 计日工 |  |  |  | 明细详见表-12-4
4 | 总承包服务费 |  |  |  | 明细详见表-12-5
合 计 |  |  |  |  | —
未来软件编制 |  |  |  | 2020年6月27日
表-12

## 表-12-1暂列金额明细表
暂列金额明细表
工程名称：教学区室外自来水阀门更换 |  | 标段：教学区室外自来水阀门更换 | 第1页 共1页
序号 | 项 目 名 称 | 计量单位 | 暂定金额(元) |  | 备注
1 | 暂列金额 |  | 11000.00
合 计 |  |  | 11000.00 |  | —
未来软件编制 |  |  |  | 2020年6月27日
表-12-1

## 表-13 规费、税金项目计价表
规费、税金项目计价表
工程名称：教学区室外自来水阀门更换 |  |  |  | 标段：教学区室外自来水阀门更换 |  | 第1页 共1页
序号 | 项 目 名 称 | 计算基础 |  |  | 计算基数(元) |  | 计算费率(%) | 金额(元)
1 | 规费 | 分部分项工程费+措施项目费+其他项目费-除税工程设备费 |  |  |  |  | 100
1.1 | 社会保险费 | [5 empty] | 2.4
1.2 | 住房公积金 | [5 empty] | 0.42
1.3 | 环境保护税 | [5 empty] | 0.1
2 | 税金 | 分部分项工程费+措施项目费+其他项目费+规费-(甲供材料费+甲供设备费)/1.01 |  |  |  |  | 9
合 计
编制人（造价人员）： |  |  | 复核人（造价工程师）：
未来软件编制 |  |  | 2020年6月27日
表-13