## 表-08 分部分项工程和单价措施项目清单与计价表
分部分项工程和单价措施项目清单与计价表
工程名称：路灯、景观灯的线路定时光控改造及东组团景观灯、草坪灯检修工程 |  |  |  | 标段：南京交通职业技术学院路灯、景观灯维修改造工程 |  |  | 第1页 共2页
序 号 | 项目编码 | 项目名称 | 项目特征描述 |  | 计量 单位 | 工程量 |  | 金 额(元)
[8 empty] | 综合单价 | 合价 | 其中
暂估价
|  | C.10.4 路灯、景观灯维修改造工程 |  |  |  | 1
1 | 030408002001 | 控制电缆 | 1.名称:控制电缆 2.型号:KVV2*1.5 3.敷设方式、部位:室外埋地管道敷设； 4.电缆品牌：远东、江南、亚光等同档次或高于此档次产品 |  | m | 420
2 | 030408001002 | 电力电缆 | 1.名称:铜芯电力电缆敷设16mm2(四芯) 2.型号:YJV-4*16 3.敷设方式、部位:室外埋地敷设； 4.电缆品牌：远东、江南、亚光等同档次或高于此档次产品 |  | m | 200
3 | 030408001001 | 电力电缆 | 1.名称:铜芯电力电缆敷设25mm2(四芯) 2.型号:YJV-4*25 3.敷设方式、部位:室外埋地敷设； 4.电缆品牌：远东、江南、亚光等同档次或高于此档次产品 |  | m | 100
4 | 030411001006 | 配管 | 1.名称:埋地钢管敷设 2.材质:镀锌管 3.规格:DN50 |  | m | 100
5 | 030411001007 | 配管 | 1.名称:镀锌钢管埋地敷设管径50mm以内 2.材质:镀锌钢管 3.规格:DN40 |  | m | 200
6 | 030411001001 | 配管 | 1.名称:埋地电缆套管、挖土、夯填回填土 2.材质:PVC管 3.规格:DN20 |  | m | 400
|  | C.10.4 东组团景观灯及草坪灯检修工程 |  |  |  | 1
7 | 030408002002 | 线路端口检修 | 1.名称:线路端口检修，修理照明线路、器具排除线路故障 |  | 处 | 194
8 | 030412001001 | 草坪灯检修 | 1.名称:草坪灯拆装、检修 |  | 套 | 77
9 | 030412001002 | 草坪灯更换LED光源 | 1.名称:草坪灯更换LED光源；品牌雷士、飞利浦、欧普照明等同档次或高于此档次产品，具体现场实地查看。 2.型号:LED 3.规格:18W |  | 套 | 77
10 | 030412001003 | 景观灯检修拆装 | 1.名称:景观灯检修拆装 |  | 套 | 20
本页小计
合 计
未来软件编制 | [7 empty] | 2020年6月27日
表-08
分部分项工程和单价措施项目清单与计价表
工程名称：路灯、景观灯的线路定时光控改造及东组团景观灯、草坪灯检修工程 |  |  |  | 标段：南京交通职业技术学院路灯、景观灯维修改造工程 |  |  | 第2页 共2页
序 号 | 项目编码 | 项目名称 | 项目特征描述 |  | 计量 单位 | 工程量 |  | 金 额(元)
[8 empty] | 综合单价 | 合价 | 其中
暂估价
11 | 030412001004 | 景观灯更换LED光源60W | 1.名称:景观灯更换LED光源；品牌雷士、飞利浦、欧普照明等同档次或高于此档次产品，具体现场实地查看。 2.型号:LED 3.规格:60W |  | 套 | 20
12 | 030411004001 | 配线(铜芯)6mm2 | 1.名称:铜芯绝缘导线 2.配线形式:穿管敷设 3.型号:BV 4.规格:6mm2； 5.电线品牌：远东、江南、亚光等同档次或高于此档次产品 |  | m | 1500
13 | 030411004002 | 配线铜芯4mm2 | 1.名称:铜芯绝缘导线 2.配线形式:穿管敷设 3.型号:BV 4.规格:4mm2； 5.电线品牌：远东、江南、亚光等同档次或高于此档次产品 |  | m | 120
14 | 030411004003 | 配线铜芯2.5mm2 | 1.名称:铜芯绝缘导线 2.配线形式:穿管敷设 3.型号:BV 4.规格:2.5mm2； 5.电线品牌：远东、江南、亚光等同档次或高于此档次产品 |  | m | 120
15 | 030411001002 | 配管PVC40 | 1.名称:电工套管 2.材质:PVC管 3.规格:40 4.配置形式:埋地敷设 |  | m | 560
16 | 030411001003 | 配管PVC32 | 1.名称:电工套管 2.材质:PVC管 3.规格:32 4.配置形式:埋地敷设 |  | m | 70
17 | 030411001004 | 配管PVC25 | 1.名称:电工套管 2.材质:PVC管 3.规格:25 4.配置形式:埋地敷设 |  | m | 80
18 | 030411001005 | 配管PVC20 | 1.名称:电工套管 2.材质:PVC管 3.规格:20 4.配置形式:埋地敷设 |  | m | 60
19 | 030414002001 | 送配电装置系统 |  |  | 系统 | 1
20 | 030404022001 | 时控开关更换 | 1.名称:时控开关更换 2.型号:KG316T 3.规格:220V |  | 台 | 10
分部分项合计
本页小计
合 计
未来软件编制 | [7 empty] | 2020年6月27日
表-08

## 表-11 总价措施项目清单与计价表
总价措施项目清单与计价表
工程名称：路灯、景观灯的线路定时光控改造及东组团景观灯、草坪灯检修工程 |  |  |  |  | 标段：南京交通职业技术学院路灯、景观灯维修改造工程 |  | 第1页 共2页
序号 | 项目编码 | 项 目 名 称 | 计算基础 |  | 费率(%) | 金额(元) |  | 调整 费率(%) | 调整后 金额(元) | 备注
1 | 031302001001 | 安全文明施工
1.1 | 1.1 | 基本费 |  |  | 1.5 |  |  |  |  | 不取费时将“费率”置0；
1.2 | 1.2 | 增加费 |  |  | 0 |  |  |  |  | 1星0.3%/2星0.33%/3星0.36%
1.3 | 1.3 | 扬尘污染防治增加费 |  |  | 0.21
2 | 031302002001 | 夜间施工 | [7 empty] | 0～0.1%
3 | 031302003001 | 非夜间施工照明 | [7 empty] | 0.30%
4 | 031302005001 | 冬雨季施工 | [7 empty] | 0.05～0.1%
5 | 031302006001 | 已完成工程及设备保护 | [7 empty] | 0～0.05%
6 | 031302008001 | 临时设施 | [7 empty] | 0.6～1.6%
7 | 031302009001 | 赶工措施 | [7 empty] | 0.5～2.1%
8 | 031302010001 | 工程按质论价 |  |  | 0 |  |  |  |  | 市优0.8%/省优1.1%/国优专业1.2%/国优1.3%
9 | 031302011001 | 住宅分户验收 | [7 empty] | 0.10%
10 | 031302012001 | 建筑工人实名制费用 | [7 empty] | 0.03%
编制人（造价人员）： |  |  |  | 复核人（造价工程师）：
未来软件编制 |  |  |  | 2020年6月27日
表-11
总价措施项目清单与计价表
工程名称：路灯、景观灯的线路定时光控改造及东组团景观灯、草坪灯检修工程 |  |  |  |  | 标段：南京交通职业技术学院路灯、景观灯维修改造工程 |  | 第2页 共2页
序号 | 项目编码 | 项 目 名 称 | 计算基础 |  | 费率(%) | 金额(元) |  | 调整 费率(%) | 调整后 金额(元) | 备注
合 计
编制人（造价人员）： |  |  |  | 复核人（造价工程师）：
未来软件编制 |  |  |  | 2020年6月27日
表-11

## 表-12 其他项目清单与计价汇总表
其他项目清单与计价汇总表
工程名称：路灯、景观灯的线路定时光控改造及东组团景观灯、草坪灯检修工程 |  | 标段：南京交通职业技术学院路灯、景观灯维修改造工程 | 第1页 共1页
序号 | 项 目 名 称 | 金额(元) | 结算金额(元) |  | 备注
1 | 暂列金额 | 13000.00 |  |  | 明细详见表-12-1
2 | 暂估价 | 0.00
2.1 | 材料(工程设备)暂估价 | — |  |  | 明细详见表-12-2
2.2 | 专业工程暂估价 | 0.00 |  |  | 明细详见表-12-3
3 | 计日工 |  |  |  | 明细详见表-12-4
4 | 总承包服务费 |  |  |  | 明细详见表-12-5
合 计 |  |  |  |  | —
未来软件编制 |  |  |  | 2020年6月27日
表-12

## 表-12-1暂列金额明细表
暂列金额明细表
工程名称：路灯、景观灯的线路定时光控改造及东组团景观灯、草坪灯检修工程 |  | 标段：南京交通职业技术学院路灯、景观灯维修改造工程 | 第1页 共1页
序号 | 项 目 名 称 | 计量单位 | 暂定金额(元) |  | 备注
1 | 暂列金额 |  | 13000.00
合 计 |  |  | 13000.00 |  | —
未来软件编制 |  |  |  | 2020年6月27日
表-12-1

## 表-13 规费、税金项目计价表
规费、税金项目计价表
工程名称：路灯、景观灯的线路定时光控改造及东组团景观灯、草坪灯检修工程 |  |  |  | 标段：南京交通职业技术学院路灯、景观灯维修改造工程 |  | 第1页 共1页
序号 | 项 目 名 称 | 计算基础 |  |  | 计算基数(元) |  | 计算费率(%) | 金额(元)
1 | 规费 | 分部分项工程费+措施项目费+其他项目费-除税工程设备费 |  |  |  |  | 100
1.1 | 社会保险费 | [5 empty] | 2.4
1.2 | 住房公积金 | [5 empty] | 0.42
1.3 | 环境保护税 | [5 empty] | 0.1
2 | 税金 | 分部分项工程费+措施项目费+其他项目费+规费-(甲供材料费+甲供设备费)/1.01 |  |  |  |  | 9
合 计
编制人（造价人员）： |  |  | 复核人（造价工程师）：
未来软件编制 |  |  | 2020年6月27日
表-13