## 表-08 分部分项工程和单价措施项目清单与计价表
分部分项工程和单价措施项目清单与计价表
工程名称：食堂后场线路集中更换工程 | [5 empty] | 第1页 共3页
序 号 | 项目编码 | 项目名称 | 项目特征描述 | 计量 单位 | 工程量 | 金 额(元)
[6 empty] | 综合单价 | 合价 | 其中
暂估价
|  | C.10.4 食堂后场线路集中更换工程 |  |  | 1
1 | 030404004001 | 低压开关柜（屏） | 1.名称:总配电柜；原旧配电柜拆除，新安装配电柜，箱体尺寸及元器件参照原配电柜相应参数配置。品牌选；正泰、德力西、西门子 2.型号:XL-21动力低压配电柜 | 台 | 1
2 | 030404016001 | 控制箱 | 1.名称:原旧动力控制箱拆除，新安装控制箱，箱体尺寸及元器件参照原控制箱相应参数配置。品牌选；正泰、德力西、西门子 2.型号:JXF 3.规格:500*600 | 台 | 6
3 | 030404017001 | 照明配电箱 | 1.名称:原旧照明配电箱拆除，新安装照明配电箱，箱体尺寸及元器件参照原照明配电箱相应参数配置。品牌选；正泰、德力西、西门子 2.型号:PZ30-24 3.规格:300*400 | 台 | 6
4 | 030411003001 | 桥架300*100 | 1.名称:桥架及支架安装，拆除原200*100桥架 2.规格:300*100 3.材质:钢制 | m | 56
5 | 030411003002 | 桥架200*100 | 1.名称:桥架，拆除原100*100桥架 2.规格:200*100 3.材质:钢制 | m | 66
6 | 030411003003 | 线槽100*50 | 1.名称:金属线槽，拆除原100*50塑料线槽 2.规格:100*50 3.材质:钢制 | m | 84
7 | 030411001001 | 配管KBGDN50 | 1.名称:扣压式镀锌电线管,原塑料管拆除属于破坏性拆除不计算费用 2.材质:KBG 3.规格:DN50 | m | 220
8 | 030411001002 | 配管KBGDN40 | 1.名称:扣压式镀锌电线管,原塑料管拆除属于破坏性拆除不计算费用 2.材质:KBG 3.规格:DN40 | m | 198
9 | 030411001003 | 配管KBGDN32 | 1.名称:扣压式镀锌电线管,原塑料管拆除属于破坏性拆除不计算费用 2.材质:KBG 3.规格:DN32 | m | 260
10 | 030411001004 | 配管KBGDN25 | 1.名称:扣压式镀锌电线管,原塑料管拆除属于破坏性拆除不计算费用 2.材质:KBG 3.规格:DN25 | m | 220
11 | 030411001005 | 配管KBGDN20 | 1.名称:扣压式镀锌电线管,原塑料管拆除属于破坏性拆除不计算费用 2.材质:KBG 3.规格:DN20 | m | 460
本页小计
合 计
未来软件编制 | [5 empty] | 2020年6月28日
表-08
分部分项工程和单价措施项目清单与计价表
工程名称：食堂后场线路集中更换工程 | [5 empty] | 第2页 共3页
序 号 | 项目编码 | 项目名称 | 项目特征描述 | 计量 单位 | 工程量 | 金 额(元)
[6 empty] | 综合单价 | 合价 | 其中
暂估价
12 | 030411001006 | 配管KBGDN15 | 1.名称:扣压式镀锌电线管,原塑料管拆除属于破坏性拆除不计算费用 2.材质:KBG 3.规格:DN15 | m | 670
13 | 030411006001 | 接线盒（钢制） | 1.名称:接线盒 2.材质:钢制 3.规格:86型 | 个 | 124
14 | 030408001001 | 电力电缆 | 1.名称:铜芯电力电缆，更换损坏部分电缆，旧电缆不回收拆除费用不计算 2.型号:YJV(JV) 3.规格:5*35 4.材质:铜 5.电缆及电线品牌：远东、江南、亚光等同档次或高于此档次产品 | m | 76
15 | 030408001002 | 电力电缆 | 1.名称:铜芯电力电缆，更换损坏部分电缆，旧电缆不回收拆除费用不计算 2.型号:YJV(JV) 3.规格:5*16 4.材质:铜 5.电缆及电线品牌：远东、江南、亚光等同档次或高于此档次产品 | m | 165
16 | 030408001003 | 电力电缆 | 1.名称:铜芯电力电缆，更换损坏部分电缆，旧电缆不回收拆除费用不计算 2.型号:YJV(JV) 3.规格:5*10 4.材质:铜 5.电缆及电线品牌：远东、江南、亚光等同档次或高于此档次产品 | m | 184
17 | 030408001004 | 电力电缆 | 1.名称:铜芯电力电缆，更换损坏部分电缆，旧电缆不回收拆除费用不计算 2.型号:YJV(JV) 3.规格:5*6 4.材质:铜 5.电缆及电线品牌：远东、江南、亚光等同档次或高于此档次产品 | m | 168
18 | 030408001005 | 电力电缆 | 1.名称:铜芯电力电缆，更换损坏部分电缆，旧电缆不回收拆除费用不计算 2.型号:YJV(JV) 3.规格:5*4 4.材质:铜 5.电缆及电线品牌：远东、江南、亚光等同档次或高于此档次产品 | m | 260
19 | 030408006001 | 电力电缆头 |  | 个 | 12
20 | 030404036001 | 压铜接线端子导线截面16mm2 | 1.名称:压铜接线端子导线截面16mm2 2.规格:导线截面16mm2 | 个 | 260
本页小计
合 计
未来软件编制 | [5 empty] | 2020年6月28日
表-08
分部分项工程和单价措施项目清单与计价表
工程名称：食堂后场线路集中更换工程 | [5 empty] | 第3页 共3页
序 号 | 项目编码 | 项目名称 | 项目特征描述 | 计量 单位 | 工程量 | 金 额(元)
[6 empty] | 综合单价 | 合价 | 其中
暂估价
21 | 030404036002 | 压铜接线端子导线截面10mm2 | 1.名称:压铜接线端子 2.规格:导线截面10mm2 | 个 | 200
22 | 030404036003 | 有端子外部接线2.5 | 1.名称:有端子外部接线2.5 2.规格:2.5mm2 | 个 | 650
23 | 030404036004 | 有端子外部接线6 | 1.名称:有端子外部接线6 2.规格:6mm2 | 个 | 330
24 | 030411004001 | 配线 | 1.名称:管内穿照明线路铜芯2.5mm2 2.型号:BV 3.规格:2.5mm2 4.材质:铜 5.电缆及电线品牌：远东、江南、亚光等同档次或高于此档次产品 | m | 3350
25 | 030411004002 | 配线 | 1.名称:管内穿照明线路铜芯4mm2 2.型号:BV 3.规格:4mm2 4.材质:铜 5.电缆及电线品牌：远东、江南、亚光等同档次或高于此档次产品 | m | 1260
26 | 030411004003 | 配线 | 1.名称:管内穿照明线路铜芯6mm2 2.型号:BV 3.规格:6mm2 4.材质:铜 5.电缆及电线品牌：远东、江南、亚光等同档次或高于此档次产品 | m | 642
27 | 030414002001 | 送配电装置系统 |  | 系统 | 1
分部分项合计
本页小计
合 计
未来软件编制 | [5 empty] | 2020年6月28日
表-08

## 表-11 总价措施项目清单与计价表
总价措施项目清单与计价表
工程名称：食堂后场线路集中更换工程 |  |  |  |  | 标段：食堂线路集中更换工程 |  | 第1页 共1页
序号 | 项目编码 | 项 目 名 称 | 计算基础 |  | 费率(%) | 金额(元) |  | 调整 费率(%) | 调整后 金额(元) | 备注
1 | 031302001001 | 安全文明施工
1.1 | 1.1 | 基本费 |  |  | 1.5 |  |  |  |  | 不取费时将“费率”置0；
1.2 | 1.2 | 增加费 |  |  | 0 |  |  |  |  | 1星0.3%/2星0.33%/3星0.36%
1.3 | 1.3 | 扬尘污染防治增加费 |  |  | 0.21
2 | 031302002001 | 夜间施工 | [7 empty] | 0～0.1%
3 | 031302003001 | 非夜间施工照明 | [7 empty] | 0.30%
4 | 031302005001 | 冬雨季施工 | [7 empty] | 0.05～0.1%
5 | 031302006001 | 已完成工程及设备保护 | [7 empty] | 0～0.05%
6 | 031302008001 | 临时设施 | [7 empty] | 0.6～1.6%
7 | 031302009001 | 赶工措施 | [7 empty] | 0.5～2.1%
8 | 031302010001 | 工程按质论价 |  |  | 0 |  |  |  |  | 市优0.8%/省优1.1%/国优专业1.2%/国优1.3%
9 | 031302011001 | 住宅分户验收 | [7 empty] | 0.10%
10 | 031302012001 | 建筑工人实名制费用 | [7 empty] | 0.03%
合 计
编制人（造价人员）： |  |  |  | 复核人（造价工程师）：
未来软件编制 |  |  |  | 2020年6月28日
表-11

## 表-12 其他项目清单与计价汇总表
其他项目清单与计价汇总表
工程名称：食堂后场线路集中更换工程 |  | 标段：食堂线路集中更换工程 | 第1页 共1页
序号 | 项 目 名 称 | 金额(元) | 结算金额(元) |  | 备注
1 | 暂列金额 | 30000.00 |  |  | 明细详见表-12-1
2 | 暂估价 | 0.00
2.1 | 材料(工程设备)暂估价 | — |  |  | 明细详见表-12-2
2.2 | 专业工程暂估价 | 0.00 |  |  | 明细详见表-12-3
3 | 计日工 |  |  |  | 明细详见表-12-4
4 | 总承包服务费 |  |  |  | 明细详见表-12-5
合 计 |  |  |  |  | —
未来软件编制 |  |  |  | 2020年6月28日
表-12

## 表-12-1暂列金额明细表
暂列金额明细表
工程名称：食堂后场线路集中更换工程 |  | 标段：食堂线路集中更换工程 | 第1页 共1页
序号 | 项 目 名 称 | 计量单位 | 暂定金额(元) |  | 备注
1 | 暂列金额 |  | 30000.00
合 计 |  |  | 30000.00 |  | —
未来软件编制 |  |  |  | 2020年6月28日
表-12-1

## 表-13 规费、税金项目计价表
规费、税金项目计价表
工程名称：食堂后场线路集中更换工程 |  |  |  | 标段：食堂线路集中更换工程 |  | 第1页 共1页
序号 | 项 目 名 称 | 计算基础 |  |  | 计算基数(元) |  | 计算费率(%) | 金额(元)
1 | 规费 | 分部分项工程费+措施项目费+其他项目费-除税工程设备费 |  |  |  |  | 100
1.1 | 社会保险费 | [5 empty] | 2.4
1.2 | 住房公积金 | [5 empty] | 0.42
1.3 | 环境保护税 | [5 empty] | 0.1
2 | 税金 | 分部分项工程费+措施项目费+其他项目费+规费-(甲供材料费+甲供设备费)/1.01 |  |  |  |  | 9
合 计
编制人（造价人员）： |  |  | 复核人（造价工程师）：
未来软件编制 |  |  | 2020年6月28日
表-13