## 表-08分部分项工程和单价措施项目清单与计价表(0)
|  |  |  | 序号 | 项目编码 | 项目名称 | 项目特征描述 | 计量单位 | 工程量 | 金 额(元),综合单价 | 金 额(元),合价 | 金 额(元),其中，暂估价
2013规范报表(招标)a表-08分部分项工程和单价措施项目清单与计价表
|  |  |  | 1 | 2 | 3 | 4 | 5 | 6 | 7 | 8 | 9
|  | 0 |  | 1: 分部分项工程和单价措施项目清单与计价表
pg |  |  |  | 1: 工程名称：土建工程 标段： 第1页 共3页
|  |  |  | 序号 | 项目编码 | 项目名称 | 项目特征描述 | 计量单位 | 工程量 | 金 额(元)
[10 empty] | 综合单价 | 合价 | 其中
暂估价
bt |  | 0 |  | 3: A.1 土石方工程
qd | 1 | 0 |  | 1 | 010101001001 | 平整场地 | 1.土壤类别：三类土 2.取土、弃土：自行考虑 | m2 | 19.76
qd | 1 | 0 |  | 2 | 010101003001 | 挖沟槽土方 | 1.土壤类别：三类土 2.弃土：自行考虑 3.挖土深度：1.5m以内 | m3 | 8.08
qd | 1 | 0 |  | 3 | 010103001001 | 基础土方回填 | 1.按设计及业主要求 2.填方来源、运距：自行考虑 | m3 | 5.12
bt |  | 0 |  | 3: A.4 砌筑工程
qd | 1 | 0 |  | 4 | 010401001001 | 砖基础 | 1.砖品种、规格、强度等级：混凝土标准砖 2.基础类型：条形基础 3.砂浆强度等级：M5混合砂浆 4.防潮层材料种类：20厚防水砂浆防潮层，设置在-0.06标高处 | m3 | 0.95
qd | 1 | 0 |  | 5 | 010401003001 | 混凝土标准砖外墙 | 1.砖品种、规格、强度等级：混凝土标准砖 2.墙体类型：外墙200 3.砂浆强度等级、配合比：M5混合砂浆 | m3 | 7.4
qd | 1 | 0 |  | 6 | 010401003002 | 混凝土标准砖内墙 | 1.砖品种、规格、强度等级：混凝土标准砖 2.墙体类型：内墙200 3.配合比：M5混合砂浆 | m3 | 1.12
qd | 1 | 0 |  | 7 | 010401012001 | 零星砌砖（卫生间蹲坑） | 1.砖品种、规格、强度等级：混凝土标准砖 2.墙体类型：卫生间蹲坑 3.砂浆强度等级、配合比：M5混合砂浆 | m3 | 1.44
bt |  | 0 |  | 3: A.5.1 现浇混凝土基础
qd | 1 | 0 |  | 8 | 010501001001 | 垫层 | 1.混凝土种类：商品混凝土 2.混凝土强度等级：C10 | m3 | 1.44
qd | 1 | 0 |  | 9 | 010501002001 | 混凝土条形基础 | 1.混凝土种类：商品混凝土 2.混凝土强度等级：C20 | m3 | 1.49
qd | 1 | 0 |  | 10 | 010502002001 | 构造柱 | 1.混凝土种类：商品混凝土 2.混凝土强度等级：C20 | m3 | 1.6
qd | 1 | 0 |  | 11 | 010503004001 | 圈梁 | 1.混凝土种类：商品混凝土 2.混凝土强度等级：C20 | m3 | 0.78
qd | 1 | 0 |  | 12 | 010503004002 | 窗台板带 | 1.混凝土种类：商品混凝土 2.混凝土强度等级：C20 | m3 | 0.22
qd | 1 | 0 |  | 13 | 010503004003 | 止水坎 | 1.混凝土种类：商品混凝土 2.混凝土强度等级：C20 | m3 | 0.58
qd | 1 | 0 |  | 14 | 010507005001 | 压顶 | 1.混凝土种类：商品混凝土 2.混凝土强度等级：C20 | m3 | 0.33
qd | 1 | 0 |  | 15 | 010503005001 | 过梁 | 1.混凝土种类：商品混凝土 2.混凝土强度等级：C20 | m3 | 0.08
qd | 1 | 0 |  | 16 | 010505001001 | 有梁板 | 1.混凝土种类：商品混凝土 2.混凝土强度等级：C30 | m3 | 1.52
qd | 1 | 0 | 0 | 17 | 010507001001 | 散水 | 1.混凝土散水，宽度600 | m2 | 12.24
byxj |  |  |  | 1: 本页小计
合 计
未来软件编制 2017年01月11日
|  | 1 | 1 | 1: 表-08
|  | 0 |  | 1: 分部分项工程和单价措施项目清单与计价表
pg |  |  |  | 1: 工程名称：土建工程 标段： 第2页 共3页
|  |  |  | 序号 | 项目编码 | 项目名称 | 项目特征描述 | 计量单位 | 工程量 | 金 额(元)
[10 empty] | 综合单价 | 合价 | 其中
暂估价
qd | 1 | 0 |  | 18 | 010515001001 | 现浇构件钢筋 | 1现浇构件钢筋：直接12以内 | t | 0.22
bt |  | 0 |  | 3: A.8 门窗工程
qd | 1 | 0 |  | 19 | 010807001001 | 塑钢窗 | 1.塑钢窗1 2.符合业主及设计要求 | m2 | 2.88
bt |  | 0 |  | 3: A.9 屋面及防水工程
qd | 1 | 0 |  | 20 | 010902003001 | 屋面刚性层 | 1.40厚C20细石混凝土面层 2.3厚SBS卷材防水层一道（另计） 3.20厚1:3水泥砂浆找平层，找2%坡 | m2 | 16.32
qd | 1 | 0 |  | 21 | 010902001001 | 屋面卷材防水 | 1.3厚SBS卷材防水层一道 | m2 | 21.24
qd | 1 | 0 |  | 22 | 010903002001 | 墙面涂膜防水 | 1.2厚水泥基渗透结晶防水涂料 | m2 | 35.53
qd | 1 | 0 |  | 23 | 010904002001 | 地面面涂膜防水 | 1.2厚水泥基渗透结晶防水涂料 | m2 | 11.04
bt |  | 0 |  | 3: A.11 楼地面装饰工程
qd | 1 | 0 |  | 24 | 011102003001 | 防滑地砖地面 | 1.600*600防滑地砖地面 2.20厚干硬性水泥砂浆结合层 3.100厚C20细石混凝土找平层 4.100厚碎石干铺 5.地面原土夯填 | m2 | 15.18
bt |  | 0 |  | 3: A.12 墙、柱面装饰与隔断、幕墙工程
qd | 1 | 0 |  | 25 | 011201001001 | 水泥砂浆外墙面抹灰 | 1.8厚1:2.5水泥砂浆抹面 2.12厚1:3水泥砂浆打底 | m2 | 56.64
qd | 1 | 0 |  | 26 | 011201001002 | 水泥砂浆内墙面抹灰 | 1.8厚1:2.5水泥砂浆抹面 2.12厚1:3水泥砂浆打底 | m2 | 24.02
qd | 1 | 0 |  | 27 | 011204003001 | 面砖内墙面 | 1.300*450墙面砖内墙面，水泥砂浆基层 | m2 | 36.25
bt |  | 0 |  | 3: A.14 油漆、涂料、裱糊工程
qd | 1 | 0 |  | 28 | 011406001001 | 内墙面乳胶漆 | 内墙面 在抹灰面上批901胶白水泥腻子三遍、刷乳胶漆3遍 | m2 | 24.02
qd | 1 | 0 |  | 29 | 011406001002 | 天棚乳胶漆 | 内墙面 在抹灰面上批901胶白水泥腻子三遍、刷乳胶漆3遍 | m2 | 15.18
qd | 1 | 0 |  | 30 | 011406001003 | 外墙面乳胶漆 | 外墙面在抹灰面上批901胶白水泥腻子2遍、乳胶漆2遍 | m2 | 56.64
bt |  | 0 |  | 3: A.15 其他装饰工程
qd | 1 | 0 |  | 31 | 011210005001 | 卫生间隔断 | 卫生间隔断 | 间 | 4
qd | 1 | 0 |  | 32 | 011210006001 | 小便池隔断 | 小便池隔断 | 片 | 2
|  | 0 |  | 1: 分部分项合计
bt |  | 0 |  | 3: A.17.2 混凝土模板及支架（撑）
qd | 1 | 0 |  | 33 | 011702001001 | 基础 | 基础模板 | m2 | 2.54
qd | 1 | 0 |  | 34 | 011702003001 | 构造柱 | 构造柱模板 | m2 | 17.76
qd | 1 | 0 | 0 | 35 | 011702008001 | 圈梁 | 圈梁模板 | m2 | 13.16
byxj |  |  |  | 1: 本页小计
合 计
未来软件编制 2017年01月11日
|  | 1 | 1 | 1: 表-08
|  | 0 |  | 1: 分部分项工程和单价措施项目清单与计价表
pg |  |  |  | 1: 工程名称：土建工程 标段： 第3页 共3页
|  |  |  | 序号 | 项目编码 | 项目名称 | 项目特征描述 | 计量单位 | 工程量 | 金 额(元)
[10 empty] | 综合单价 | 合价 | 其中
暂估价
qd | 1 | 0 |  | 36 | 011702025001 | 压顶 | 压顶模板 | m2 | 3.66
qd | 1 | 0 |  | 37 | 011702009001 | 过梁 | 过梁模板 | m2 | 0.96
qd | 1 | 0 |  | 38 | 011702014001 | 有梁板 | 有梁板模板 | m2 | 16.26
bt |  | 0 |  | 3: A.17.1 脚手架工程
qd | 1 | 0 |  | 39 | 011701001001 | 综合脚手架 | 1.砖混结构 2.高度3.0m以内 | m2 | 19.76
bt |  | 0 |  | 3: A.17.3 垂直运输
qd | 1 | 0 |  | 40 | 011703001001 | 垂直运输 | 1.自行考虑 | 项 | 1
|  | 0 |  | 1: 单价措施合计
byxj |  |  |  | 1: 本页小计
|  | 0 |  | 1: 合 计
|  | 0 |  | 1: 未来软件编制 2017年01月11日
| f |  |  | 1: 表-08

## 表-11总价措施项目清单与计价表(1)
|  | 序号 | 项目编码 | 项目名称 |  | 计算基础 | 费率(%) | 金额(元) | 调整费率(%) | 调整后金额(元) | 备注
2013规范报表(招标)a表-11总价措施项目清单与计价表
|  | 1 | 2 | 3 | 4 | 5 | 6 | 7 | 8 | 9 | 10
总价措施项目清单与计价表
工程名称：土建工程 标段： 第1页 共1页
|  | 序号 | 项目编码 | 项 目 名 称 |  | 计算基础 | 费率(%) | 金额(元) | 调整 费率(%) | 调整后 金额(元) | 备注
|  | 1 | 011707001001 | 安全文明施工
|  | 1.1 | 1.1 | 基本费 |  |  | 3.1
|  | 1.2 | 1.2 | 增加费
|  | 2 | 011707002001 | 夜间施工
|  | 3 | 011707003001 | 非夜间施工照明
|  | 4 | 011707005001 | 冬雨季施工
|  | 5 | 011707006001 | 地上、地下设施、建筑物的临时保护设施
|  | 6 | 011707007001 | 已完工程及设备保护
|  | 7 | 011707008001 | 临时设施
|  | 8 | 011707009001 | 赶工措施
|  | 9 | 011707010001 | 工程按质论价
|  | 10 | 011707011001 | 住宅分户验收
合 计
编制人（造价人员）: 复核人（造价工程师）:
| f | 1: 未来软件编制 2017年01月11日
| f | 1: 表-11

## 表-12其他项目清单与计价汇总表(1)
|  | 序号 | 项 目 名 称 | 计量单位 | 金额(元) |  | 备注
2013规范报表(招标)a表-12其他项目清单与计价汇总表
|  | 1 | 2 | 3 | 4 |  | 5
其他项目清单与计价汇总表
pg |  | 工程名称：土建工程 标段： 第1页 共1页
|  | 序号 | 项 目 名 称 | 计量单位 | 金额(元) | 结算金额(元) | 备注
|  | 1 | 暂列金额 | 项 | 3000 |  | 明细详见表-12-1
|  | 2 | 暂估价
|  | 2.1 | 材料（工程设备）暂估价 |  | — |  | 明细详见表-12-2
|  | 2.2 | 专业工程暂估价 | 项 |  |  | 明细详见表-12-3
|  | 3 | 计日工 |  |  |  | 明细详见表-12-4
|  | 4 | 总承包服务费 |  |  |  | 明细详见表-12-5
|  | 合 计 |  |  |  |  | —
未来软件编制 2017年01月11日
| f | 表-12

## 表-12-1暂列金额明细表(1)
|  | 序号 | 项目名称 | 计量单位 | 暂定金额(元) | 备注
2013规范报表(招标)a表-12-1暂列金额明细表
|  | 1 | 2 | 3 | 4 | 5
暂列金额明细表
工程名称：土建工程 标段： 第1页 共1页
|  | 序号 | 项 目 名 称 | 计量单位 | 暂定金额(元) | 备注
|  | 1 | 暂列金 |  | 3000
|  | 合 计 |  |  | 3000 | —
未来软件编制 2017年01月11日
| f | 表-12-1

## 表-12-2材料(工程设备)暂估单价及调整表(1)
|  | 序号 | 材料编码 | 材料(工程设备)名称、规格、型号 | 计量单位 | 数量,投标 | 数量,确认 | 暂估(元),单价 | 暂估(元),合价 | 确认(元),单价 | 确认(元),合价 | 差额±(元),单价 | 差额±(元),合价 | 备注
2013规范报表(招标)a表-12-2材料(工程设备)暂估单价及调整表
|  | 1 | 2 | 3 | 4 | 5 | 6 | 7 | 8 | 9 | 10 | 11 | 12 | 13
材料(工程设备)暂估单价及调整表
工程名称：土建工程 标段： 第1页 共1页
|  | 序号 | 材料编码 | 材料(工程设备)名称、规格、型号 | 计量 单位 | 数量 |  | 暂估(元) |  | 确认(元) |  | 差额±(元) |  | 备注
[6 empty] | 投标 | 确认 | 单价 | 合价 | 单价 | 合价 | 单价 | 合价
合 计
未来软件编制 2017年01月11日
| f | 表-12-2

## 表-12-3专业工程暂估价及结算价表(1)
|  | 序号 | 工 程 名 称 | 工程内容 | 暂估金额(元) |  |  | 备注
2013规范报表(招标)a表-12-3专业工程暂估价及结算价表
|  | 1 | 2 | 3 | 4 |  |  | 5
专业工程暂估价及结算价表
工程名称：土建工程 标段： 第1页 共1页
|  | 序号 | 工 程 名 称 | 工 程 内 容 | 暂估金额(元) | 结算金额(元) | 差额±(元) | 备注
|  | 合 计 |  |  | 0 |  |  | —
未来软件编制 2017年01月11日
| f | 表-12-3

## 表-12-4计日工表(1)
|  | 编号 | 项目名称 | 单位 | 暂定数量 |  | 综合单价 |  | 合价
2013规范报表(招标)a表-12-4计日工表
|  | 1 | 2 | 3 | 4 |  | 5 |  | 6
计 日 工 表
pg |  | 工程名称：土建工程 标段： 第1页 共1页
|  | 编号 | 项目名称 | 单位 | 暂定数量 | 实际数量 | 综合单价(元) | 合价(元) | 合价
[8 empty] | 暂定 | 实际
|  | 一 | 人工
人 工 小 计
|  | 二 | 材料
材 料 小 计
|  | 三 | 施工机械
施工机械小计
四、企业管理费和利润
|  | 总 计 | [5 empty] | 0
未来软件编制 2017年01月11日
| f | 表-12-4

## 表-12-5总承包服务费计价表(1)
|  | 序号 | 项目名称 | 项目价值（元） | 服务内容 |  | 费率（%） | 金额（元）
2013规范报表(招标)a表-12-5总承包服务费计价表
|  | 1 | 2 | 3 | 4 |  | 5 | 6
总承包服务费计价表
工程名称：土建工程 标段： 第1页 共1页
|  | 序号 | 项 目 名 称 | 项目价值(元) | 服务内容 | 计算基础 | 费率(%) | 金额(元)
|  | 合 计 |  |  |  |  | — | 0
未来软件编制 2017年01月11日
| f | 表-12-5

## 表-13规费、税金项目计价表(1)
|  | 序号 | 项目名称 | 计算基础 | 计算基数(元) | 计算费率(%) | 金额（元）
2013规范报表(招标)a表-13规费、税金项目计价表
|  | 1 | 2 | 3 | 4 | 5 | 6
规费、税金项目计价表
pg |  | 1: 工程名称：土建工程 标段： 第1页 共1页
|  | 序号 | 项 目 名 称 | 计算基础 | 计算基数(元) | 计算费率(%) | 金额（元）
|  | 1 | 规 费 | 分部分项工程费+措施项目费+其他项目费-除税工程设备费
|  | 1.1 | 社会保险费 |  |  | 3.2
|  | 1.2 | 住房公积金 |  |  | 0.53
|  | 1.3 | 工程排污费 |  |  | 0.1
|  | 2 | 税 金 | 分部分项工程费+措施项目费+其他项目费+规费－(甲供材料费+甲供设备费)/1.01 |  | 11
合 计
未来软件编制 2017年01月11日
| f | 1: 表-13

## 表-20发包人提供材料和工程设备一览表(1)
|  | 序号 | 材料编码 | 材料(工程设备)名称、规格、型号 | 单位 | 数量 | 单价(元) | 合价(元) | 交货 方式 | 送达 地点 | 备注
2013规范报表(招标)a表-20发包人提供材料和工程设备一览表
|  | 1 | 2 | 3 | 4 | 5 | 6 | 7 | 8 | 9 | 10
发包人提供材料和工程设备一览表
pg |  | 1: 工程名称：土建工程 标段： 第1页 共1页
|  | 序号 | 材料编码 | 材料(工程设备) 名称、规格、型号 | 单位 | 数量 | 单价(元) | 合价(元) | 交货 方式 | 送达 地点 | 备注
|  | 合 计 | [5 empty] | 0
未来软件编制 2017年01月11日
| f | 1: 表-20

## 表-21承包人提供主要材料和工程设备一览表(1)
|  | 序号 | 材料编码 | 名称、规格、型号 | 规格型号等特殊要求 | 单位 | 数量 | 风险系数(%) | 基准单价(元) | 投标单价(元) | 发承包人确认单价(元) | 合价(元) | 品牌 | 厂家 | 备注
2013规范报表(招标)a表-21承包人提供主要材料和工程设备一览表
|  | 1 | 2 | 3 | 4 | 5 | 6 | 7 | 8 | 9 | 10 | 11 | 12 | 13 | 14
承包人提供主要材料和工程设备一览表
(适用于造价信息差额调整法)
工程名称：土建工程 标段： 第1页 共1页
|  | 序号 | 材料编码 | 名称、规格、型号 | 规格型号等特殊要求 | 单位 | 数量 | 风险系数 (%) | 基准单价 (元) | 投标单价 (元) | 发承包人确认单价(元) | 合价(元) | 品牌 | 厂家 | 备注
合 计
未来软件编制 2017年01月11日
| f | 1: 表-21