## 表-08 分部分项工程和单价措施项目清单与计价表
分部分项工程和单价措施项目清单与计价表
工程名称：食堂油烟机风机及其他设备更换 | [5 empty] | 第1页 共2页
序 号 | 项目编码 | 项目名称 | 项目特征描述 | 计量 单位 | 工程量 | 金 额(元)
[6 empty] | 综合单价 | 合价 | 其中
暂估价
|  | C.10.4 食堂油烟机风机及其他设备更换 |  |  | 1
1 | 030108002001 | 柜式双进式离心风柜DLT28 | 1.工作内容:柜式双进式离心风柜安装（设备价格含减震及控制箱），更换前后软连接及镀锌风管变径，更换减震底座，控制箱，配线 2.型号:DLT28-18.5KW 3.规格:风量52000-5000，943r/min风压770-500Pa 4.减振底座形式、数量:4 5.品牌:麦瑞科、德力通、伟利达等同档次或高于此档次产品。 6.部位:第一食堂小炒间；第一食堂大锅灶；第二食堂快餐间；第二食堂小点烹饪间；第二食堂烤鸭饭后操作间；第四食堂阳春面汤包等；第四食堂营养粥等；第五食堂快餐；具体以现场实际为准。 | 套 | 8
2 | 030108002004 | 柜式双进式离心风柜DLT20 | 1.工作内容:柜式双进式离心风柜安装（设备价格含减震及控制箱），更换前后软连接及镀锌风管变径，更换减震底座，控制箱，配线 2.型号:DLT20-5.5KW 3.规格:风量17000-2000，812r/min风压715Pa 4.减振底座形式、数量:4 5.品牌:麦瑞科、德力通、伟利达等同档次或高于此档次产品。 6.部位:第一食堂开水炉；第一食堂面点间；第五食堂洗碗机；具体以现场实际为准。 | 套 | 3
3 | 030108002005 | 柜式双进式离心风柜DLT25 | 1.工作内容:柜式双进式离心风柜安装（设备价格含减震及控制箱），更换前后软连接及镀锌风管变径，更换减震底座，控制箱，配线 2.型号:DLT25-11KW 3.规格:风量25000-3000，750r/min风压960Pa 4.减振底座形式、数量:4 5.品牌:麦瑞科、德力通、伟利达等同档次或高于此档次产品。 6.部位:第五食堂麻辣香锅；具体以现场实际为准。 | 套 | 1
4 | 030702001001 | 镀锌管修复 | 1.名称:排烟管修复漏风 2.部位:第二食堂快餐小排烟管；具体以现场实际为准。 | 项 | 1
5 | 030108001001 | 排油烟一体机 | 1.名称:新装排油烟一体机 2.规格:1.5米，240V 3.位置:第四食堂大厅2处；具体以现场实际为准。 | 套 | 2
本页小计
合 计
未来软件编制 | [5 empty] | 2020年7月6日
表-08
分部分项工程和单价措施项目清单与计价表
工程名称：食堂油烟机风机及其他设备更换 | [5 empty] | 第2页 共2页
序 号 | 项目编码 | 项目名称 | 项目特征描述 | 计量 单位 | 工程量 | 金 额(元)
[6 empty] | 综合单价 | 合价 | 其中
暂估价
6 | 030702001002 | 镀锌管道 | 1.名称:室内排烟管道 2.材质:镀锌钢板 3.板材厚度:1.0mm 4.部位:第四食堂蒸饭间；具体以现场实际为准。 | m2 | 23
7 | 030807001001 | 防火止回阀 | 1.名称:防火止回阀 2.型号、规格:与风管匹配，150度高温自动关闭 | 个 | 12
分部分项合计
8 | 031301017001 | 脚手架搭拆 | 投标人可根据工程实际与施工组织设计进行增补，但不应更改招标人已列措施项目；结算时，承包人不得以招标工程措施项目清单缺项为由要求新增措施费用。 | 项 | 1
单价措施合计
本页小计
合 计
未来软件编制 | [5 empty] | 2020年7月6日
表-08

## 表-11 总价措施项目清单与计价表
总价措施项目清单与计价表
工程名称：食堂油烟机风机及其他设备更换 |  |  |  |  | 标段：食堂线路集中更换工程 |  | 第1页 共1页
序号 | 项目编码 | 项 目 名 称 | 计算基础 |  | 费率(%) | 金额(元) |  | 调整 费率(%) | 调整后 金额(元) | 备注
1 | 031302001001 | 安全文明施工
1.1 | 1.1 | 基本费 |  |  | 1.5 |  |  |  |  | 不取费时将“费率”置0；
1.2 | 1.2 | 增加费 |  |  | 0 |  |  |  |  | 1星0.3%/2星0.33%/3星0.36%
1.3 | 1.3 | 扬尘污染防治增加费 |  |  | 0.21
2 | 031302002001 | 夜间施工 | [7 empty] | 0～0.1%
3 | 031302003001 | 非夜间施工照明 | [7 empty] | 0.30%
4 | 031302005001 | 冬雨季施工 | [7 empty] | 0.05～0.1%
5 | 031302006001 | 已完成工程及设备保护 | [7 empty] | 0～0.05%
6 | 031302008001 | 临时设施 | [7 empty] | 0.6～1.6%
7 | 031302009001 | 赶工措施 | [7 empty] | 0.5～2.1%
8 | 031302010001 | 工程按质论价 |  |  | 0 |  |  |  |  | 市优0.8%/省优1.1%/国优专业1.2%/国优1.3%
9 | 031302011001 | 住宅分户验收 | [7 empty] | 0.10%
10 | 031302012001 | 建筑工人实名制费用 | [7 empty] | 0.03%
合 计
编制人（造价人员）： |  |  |  | 复核人（造价工程师）：
未来软件编制 |  |  |  | 2020年7月6日
表-11

## 表-12 其他项目清单与计价汇总表
其他项目清单与计价汇总表
工程名称：食堂油烟机风机及其他设备更换 |  | 标段：食堂线路集中更换工程 | 第1页 共1页
序号 | 项 目 名 称 | 金额(元) | 结算金额(元) |  | 备注
1 | 暂列金额 | 15000.00 |  |  | 明细详见表-12-1
2 | 暂估价 | 0.00
2.1 | 材料(工程设备)暂估价 | — |  |  | 明细详见表-12-2
2.2 | 专业工程暂估价 | 0.00 |  |  | 明细详见表-12-3
3 | 计日工 |  |  |  | 明细详见表-12-4
4 | 总承包服务费 |  |  |  | 明细详见表-12-5
合 计 |  |  |  |  | —
未来软件编制 |  |  |  | 2020年7月6日
表-12

## 表-12-1暂列金额明细表
暂列金额明细表
工程名称：食堂油烟机风机及其他设备更换 |  | 标段：食堂线路集中更换工程 | 第1页 共1页
序号 | 项 目 名 称 | 计量单位 | 暂定金额(元) |  | 备注
1 | 暂列金额 |  | 15000.00
合 计 |  |  | 15000.00 |  | —
未来软件编制 |  |  |  | 2020年7月6日
表-12-1

## 表-13 规费、税金项目计价表
规费、税金项目计价表
工程名称：食堂油烟机风机及其他设备更换 |  |  |  | 标段：食堂线路集中更换工程 |  | 第1页 共1页
序号 | 项 目 名 称 | 计算基础 |  |  | 计算基数(元) |  | 计算费率(%) | 金额(元)
1 | 规费 | 分部分项工程费+措施项目费+其他项目费-除税工程设备费 |  |  |  |  | 100
1.1 | 社会保险费 | [5 empty] | 2.4
1.2 | 住房公积金 | [5 empty] | 0.42
1.3 | 环境保护税 | [5 empty] | 0.1
2 | 税金 | 分部分项工程费+措施项目费+其他项目费+规费-(甲供材料费+甲供设备费)/1.01 |  |  |  |  | 9
合 计
编制人（造价人员）： |  |  | 复核人（造价工程师）：
未来软件编制 |  |  | 2020年7月6日
表-13