## 1.1封-1 招标工程量清单封面
| 南京交院排水管网改造工程 |  | 工程
招标工程量清单
招 标 人： |  | .
（单位盖章）
造价咨询人： |  | .
（单位盖章）
2020年06月13日
封-1

## 1.2扉-1 招标工程量清单扉页
| 南京交院排水管网改造工程 |  |  | 工程
招标工程量清单
招 标 人： |  | . | 造价咨询人： | .
|  | （单位盖章） |  | （单位资质专用章）
法定代表人 或其授权人： |  | . | 法定代表人 或其授权人： | .
|  | （签字或盖章） |  | （签字或盖章）
编 制 人： |  |  | 复 核 人：
|  | （造价人员签字盖专用章） |  | （造价工程师签字盖专用章）
编制时间： |  | 2020年06月13日 | 复核时间： | 2020年06月13日
扉-1

## 3.1表-08 分部分项工程和单价措施项目清单与计价表
分部分项工程和单价措施项目清单与计价表
工程名称：管道混接部分 | [5 empty] | 第1页 共9页
序 号 | 项目编码 | 项目名称 | 项目特征描述 | 计量 单位 | 工程量 | 金 额(元)
[6 empty] | 综合单价 | 合价 | 其中
暂估价
|  | C.10.1 管道缺陷修复 |  |  | 1
1 | 010101003001 | 挖沟槽土方 | 开挖需维修管段的土方，人机配合，深度至排水管底（具体挖方位置及深度依据现场实际） | m3 | 10
2 | 081201001001 | 拆除路面 | 切割、拆除需维修管段的原混凝土路面 | m2 | 8
3 | y10501017001 | 砂垫层 | 10cm厚砂垫层，绿化带部分用中粗砂回填至排水管顶20cm | m2 | 10
4 | 031001006001 | HPDE双壁波纹管 | 1.管道材料名称:高密度聚乙烯双壁波纹管 2.管材规格:DN400（具体依据现场实际） 3.接口形式:橡胶圈承插连接 4.100厚砂石垫层,详见04S520 | m | 10
5 | 010103001001 | 回填方 | 1.土方回填、夯实，恢复至原地面标高 2.密实度要求： 满足相关规范的要求 3.填方来源、运距：利用场内开挖的土方 | m3 | 10
6 | 010507003001 | 过路管包封 | 过路部分排水管用C15商品混凝土包封，管外径每侧15cm | m | 10
7 | 040203006001 | 沥青混凝土 | 1.15cm 水泥稳定碎石 2.粘层油 3.沥青下封层 4.精编防裂布 5.6cm AC-20C中粒沥青砼 6.4cm AC-13C细粒沥青砼 | m2 | 8
8 | 080807014001 | 井壁凿洞及密封 | 原管道井井壁开凿洞口，连接管道，密封管道接头 | 个 | 2
9 | 080807013001 | 孔洞封堵 | 原管道井井壁洞口封堵 | 处 | 2
10 | 010103002001 | 垃圾外运 | 垃圾外运，运距自行考虑 | m3 | 3
|  | C.10.1 Y549～Y543段 |  |  | 1
11 | 010101003002 | 挖沟槽土方 | 开挖需维修管段的土方，人机配合，深度至排水管底（具体挖方位置及深度依据现场实际） | m3 | 10
12 | y10501017002 | 砂垫层 | 10cm厚砂垫层，中粗砂回填至排水管顶20cm | m2 | 10
13 | 031001006002 | HPDE双壁波纹管 | 1.管道材料名称:高密度聚乙烯双壁波纹管 2.管材规格:DN300（具体依据现场实际） 3.接口形式:橡胶圈承插连接 4.100厚砂石垫层,详见04S520 | m | 10
本页小计
合 计
未来软件编制 | [5 empty] | 2020年10月23日
表-08
分部分项工程和单价措施项目清单与计价表
工程名称：管道混接部分 | [5 empty] | 第2页 共9页
序 号 | 项目编码 | 项目名称 | 项目特征描述 | 计量 单位 | 工程量 | 金 额(元)
[6 empty] | 综合单价 | 合价 | 其中
暂估价
14 | 010103001002 | 回填方 | 1.土方回填、夯实，恢复至原地面标高 2.密实度要求： 满足相关规范的要求 3.填方来源、运距：利用场内开挖的土方 | m3 | 10
15 | 080807014002 | 井壁凿洞及密封 | 原管道井井壁开凿洞口，连接管道，密封管道接头 | 个 | 2
16 | 080807013002 | 孔洞封堵 | 原管道井井壁洞口封堵 | 处 | 2
17 | 050102012001 | 起挖及铺种草皮 | 1.起挖草皮，养护备用 2.重新铺种草皮，利用原铲除的草皮 | m2 | 10
18 | 010103002002 | 垃圾外运 | 垃圾外运，运距自行考虑 | m3 | 4.9
|  | C.10.1 Y582～Y583段 |  |  | 1
19 | 010101003003 | 挖沟槽土方 | 开挖需维修管段的土方，人机配合，深度至排水管底（具体挖方位置及深度依据现场实际） | m3 | 27
20 | y10501017003 | 砂垫层 | 10cm厚砂垫层，中粗砂回填至排水管顶20cm | m2 | 27
21 | 031001006003 | HPDE双壁波纹管 | 1.管道材料名称:高密度聚乙烯双壁波纹管 2.管材规格:DN300（具体依据现场实际） 3.接口形式:橡胶圈承插连接 4.100厚砂石垫层,详见04S520 | m | 30
22 | 010103001003 | 回填方 | 1.土方回填、夯实，恢复至原地面标高 2.密实度要求： 满足相关规范的要求 3.填方来源、运距：利用场内开挖的土方 | m3 | 32.4
23 | 080807014003 | 井壁凿洞及密封 | 原管道井井壁开凿洞口，连接管道，密封管道接头 | 个 | 2
24 | 080807013003 | 孔洞封堵 | 原管道井井壁洞口封堵 | 处 | 2
25 | 050102012002 | 起挖及铺种草皮 | 1.起挖草皮，养护备用 2.重新铺种草皮，利用原铲除的草皮 | m2 | 27
26 | 010103002003 | 垃圾外运 | 垃圾外运，运距自行考虑 | m3 | 14.7
|  | C.10.1 Y860～Y860-3段 |  |  | 1
27 | 010101003004 | 挖沟槽土方 | 开挖需维修管段的土方，人机配合，深度至排水管底（具体挖方位置及深度依据现场实际） | m3 | 13.6
28 | 081201001002 | 拆除路面 | 切割、拆除需维修管段的原混凝土路面 | m2 | 11
29 | y10501017004 | 砂垫层 | 10cm厚砂垫层，中粗砂回填至排水管顶20cm | m2 | 4
本页小计
合 计
未来软件编制 | [5 empty] | 2020年10月23日
表-08
分部分项工程和单价措施项目清单与计价表
工程名称：管道混接部分 | [5 empty] | 第3页 共9页
序 号 | 项目编码 | 项目名称 | 项目特征描述 | 计量 单位 | 工程量 | 金 额(元)
[6 empty] | 综合单价 | 合价 | 其中
暂估价
30 | 031001006004 | HPDE双壁波纹管 | 1.管道材料名称:高密度聚乙烯双壁波纹管 2.管材规格:DN400（具体依据现场实际） 3.接口形式:橡胶圈承插连接 4.100厚砂石垫层,详见04S520 | m | 17
31 | 010103001004 | 回填方 | 1.土方回填、夯实，恢复至原地面标高 2.密实度要求： 满足相关规范的要求 3.填方来源、运距：利用场内开挖的土方 | m3 | 13.6
32 | 010507003002 | 过路管包封 | 过路部分排水管用C15商品混凝土包封，管外径每侧15cm | m | 5
33 | 040203006009 | 沥青混凝土 | 1.15cm 水泥稳定碎石 2.粘层油 3.沥青下封层 4.精编防裂布 5.6cm AC-20C中粒沥青砼 6.4cm AC-13C细粒沥青砼 | m2 | 6.2
34 | 040203007004 | 水泥混凝土 | C30水泥混凝土路面,15cm厚 | m2 | 4.8
35 | 080807014004 | 井壁凿洞及密封 | 原管道井井壁开凿洞口，连接管道，密封管道接头 | 个 | 2
36 | 080807013004 | 孔洞封堵 | 原管道井井壁洞口封堵 | 处 | 2
37 | 010103002004 | 垃圾外运 | 垃圾外运，运距自行考虑 | m3 | 8.33
|  | C.10.1 Y911～Y910段 |  |  | 1
38 | 010101003005 | 挖沟槽土方 | 开挖需维修管段的土方，人机配合，深度至排水管底，开挖总长度20m（具体挖方位置及深度依据现场实际） | m3 | 18
39 | 081201003001 | 拆除人行道地面 | 拆除需维修排水管段的人行道地面、路牙、垫层等，其中面包砖及路牙堆放至一侧备用 | m2 | 2
40 | y10501017005 | 砂垫层 | 10cm厚砂垫层，中粗砂回填至排水管顶20cm | m3 | 8.39
41 | 031001006005 | HPDE双壁波纹管 | 1.管道材料名称:高密度聚乙烯双壁波纹管 2.管材规格:DN300（具体依据现场实际） 3.接口形式:橡胶圈承插连接 4.100厚砂石垫层,详见04S520 | m | 20
42 | 040303001001 | 混凝土垫层 | 人行道道混凝土垫层，10cm厚 | m3 | 1
43 | 040204002001 | 人行道块料铺设 | 人行道块料铺设，利用原拆除的面包砖 | m2 | 1
44 | 040204004001 | 安砌侧（平、缘）石 | 人行道一侧路牙铺设，利用原拆除的路牙 | m | 1
本页小计
合 计
未来软件编制 | [5 empty] | 2020年10月23日
表-08
分部分项工程和单价措施项目清单与计价表
工程名称：管道混接部分 | [5 empty] | 第4页 共9页
序 号 | 项目编码 | 项目名称 | 项目特征描述 | 计量 单位 | 工程量 | 金 额(元)
[6 empty] | 综合单价 | 合价 | 其中
暂估价
45 | 010103001005 | 回填方 | 1.土方回填、夯实，恢复至原地面标高 2.密实度要求： 满足相关规范的要求 3.填方来源、运距：利用场内开挖的土方 | m3 | 18
46 | 080807014005 | 井壁凿洞及密封 | 原管道井井壁开凿洞口，连接管道，密封管道接头 | 个 | 2
47 | 080807013005 | 孔洞封堵 | 原管道井井壁洞口封堵 | 处 | 2
48 | 050102002001 | 栽植灌木 | 1.起挖灌木，养护备用 2.重新栽种灌木，利用原灌木或绿植 | m2 | 18
49 | 010103002005 | 垃圾外运 | 垃圾外运，运距自行考虑 | m3 | 9.8
|  | C.10.1 W1572～W1572-1段 |  |  | 1
50 | 010101003006 | 挖沟槽土方 | 开挖需维修管段的土方，人机配合，深度至排水管底（具体挖方位置及深度依据现场实际） | m3 | 29.7
51 | 081201001003 | 拆除路面 | 切割、拆除需维修管段的原混凝土路面 | m2 | 29.7
52 | y10501017007 | 砂垫层 | 10cm厚砂垫层 | m3 | 2.31
53 | 031001006006 | HPDE双壁波纹管 | 1.管道材料名称:高密度聚乙烯双壁波纹管 2.管材规格:DN300（具体依据现场实际） 3.接口形式:橡胶圈承插连接 4.100厚砂石垫层,详见04S520 | m | 33
54 | 010507003003 | 过路管包封 | 过路部分排水管用C15商品混凝土包封，管外径每侧15cm | m | 33
55 | 040203006010 | 沥青混凝土 | 1.15cm 水泥稳定碎石 2.粘层油 3.沥青下封层 4.精编防裂布 5.6cm AC-20C中粒沥青砼 6.4cm AC-13C细粒沥青砼 | m2 | 9
56 | 040203007001 | 水泥混凝土 | C30水泥混凝土路面,15cm厚 | m2 | 20.7
57 | 010103001006 | 回填方 | 1.土方回填、夯实，恢复至原地面标高 2.密实度要求： 满足相关规范的要求 3.填方来源、运距：利用场内开挖的土方 | m3 | 29.7
58 | 080807014006 | 井壁凿洞及密封 | 原管道井井壁开凿洞口，连接管道，密封管道接头 | 个 | 2
59 | 080807013006 | 孔洞封堵 | 原管道井井壁洞口封堵 | 处 | 2
本页小计
合 计
未来软件编制 | [5 empty] | 2020年10月23日
表-08
分部分项工程和单价措施项目清单与计价表
工程名称：管道混接部分 | [5 empty] | 第5页 共9页
序 号 | 项目编码 | 项目名称 | 项目特征描述 | 计量 单位 | 工程量 | 金 额(元)
[6 empty] | 综合单价 | 合价 | 其中
暂估价
60 | 010512008001 | 更换井盖板 | 1.拆除原雨水篦，堆运至甲方指定地点 2.安装混凝土井盖400*600mm，具体材质规格同现场规格一致 | 块 | 45
61 | 010401011001 | 砖检查井 | 1.φ700圆形砖砌污水检查井 2.C10素混凝土垫层、C20钢筋混凝土底板、井身砌筑、内外抹灰 3.井盖、井圈材质及规格：钢纤维混凝土井盖座 | 座 | 1
62 | 010103002006 | 垃圾外运 | 垃圾外运，运距自行考虑 | m3 | 16.17
|  | C.10.1 W1574～W1574-1段 |  |  | 1
63 | 010101003007 | 挖沟槽土方 | 开挖需维修管段的土方，人机配合，深度至排水管底（具体挖方位置及深度依据现场实际） | m3 | 17.1
64 | 081201001004 | 拆除路面 | 切割、拆除需维修管段的原混凝土路面 | m2 | 17.1
65 | y10501017009 | 砂垫层 | 10cm厚砂垫层 | m3 | 1.33
66 | 031001006007 | HPDE双壁波纹管 | 1.管道材料名称:高密度聚乙烯双壁波纹管 2.管材规格:DN300（具体依据现场实际） 3.接口形式:橡胶圈承插连接 4.100厚砂石垫层,详见04S520 | m | 19
67 | 010507003004 | 过路管包封 | 过路部分排水管用C15商品混凝土包封，管外径每侧15cm | m | 19
68 | 040203006011 | 沥青混凝土 | 1.15cm 水泥稳定碎石 2.粘层油 3.沥青下封层 4.精编防裂布 5.6cm AC-20C中粒沥青砼 6.4cm AC-13C细粒沥青砼 | m2 | 9
69 | 040203007002 | 水泥混凝土 | C30水泥混凝土路面,15cm厚 | m2 | 8.1
70 | 010103001007 | 回填方 | 1.土方回填、夯实，恢复至原地面标高 2.密实度要求： 满足相关规范的要求 3.填方来源、运距：利用场内开挖的土方 | m3 | 17.1
71 | 080807014007 | 井壁凿洞及密封 | 原管道井井壁开凿洞口，连接管道，密封管道接头 | 个 | 2
72 | 080807013007 | 孔洞封堵 | 原管道井井壁洞口封堵 | 处 | 2
73 | 010103002007 | 垃圾外运 | 垃圾外运，运距自行考虑 | m3 | 9.31
|  | C.10.1 Y1639-3～Y1639段 |  |  | 1
74 | 010101003008 | 挖沟槽土方 | 开挖需维修管段的土方，人机配合，深度至排水管底，开挖总长度20m（具体挖方位置及深度依据现场实际） | m3 | 7
本页小计
合 计
未来软件编制 | [5 empty] | 2020年10月23日
表-08
分部分项工程和单价措施项目清单与计价表
工程名称：管道混接部分 | [5 empty] | 第6页 共9页
序 号 | 项目编码 | 项目名称 | 项目特征描述 | 计量 单位 | 工程量 | 金 额(元)
[6 empty] | 综合单价 | 合价 | 其中
暂估价
75 | 081201003002 | 拆除人行道地面 | 拆除需维修排水管段的人行道地面、路牙、垫层等，其中面包砖及路牙堆放至一侧备用 | m2 | 2
76 | y10501017006 | 砂垫层 | 10cm厚砂垫层，中粗砂回填至排水管顶20cm | m3 | 4.19
77 | 031001006008 | HPDE双壁波纹管 | 1.管道材料名称:高密度聚乙烯双壁波纹管 2.管材规格:DN75（具体依据现场实际） 3.接口形式:橡胶圈承插连接 4.100厚砂石垫层,详见04S520 | m | 10
78 | 040303001002 | 混凝土垫层 | 人行道道混凝土垫层，10cm厚 | m3 | 1.4
79 | 040204002002 | 人行道块料铺设 | 人行道块料铺设，利用原拆除的面包砖 | m2 | 1.4
80 | 040204004002 | 安砌侧（平、缘）石 | 人行道一侧路牙铺设，利用原拆除的路牙 | m | 3
81 | 010103001008 | 回填方 | 1.土方回填、夯实，恢复至原地面标高 2.密实度要求： 满足相关规范的要求 3.填方来源、运距：利用场内开挖的土方 | m3 | 7
82 | 080807014008 | 井壁凿洞及密封 | 原管道井井壁开凿洞口，连接管道，密封管道接头 | 个 | 2
83 | 080807013008 | 孔洞封堵 | 原管道井井壁洞口封堵 | 处 | 2
84 | 010401011002 | 砖砌雨水井 | 1.φ700圆形砖砌雨水检查井 2.C10素混凝土垫层、C20钢筋混凝土底板、井身砌筑、内外抹灰 3.井盖、井圈材质及规格：钢纤维混凝土井盖座 | 座 | 1
85 | 010103002008 | 垃圾外运 | 垃圾外运，运距自行考虑 | m3 | 4.9
|  | C.10.1 Y1085～Y1700段 |  |  | 1
86 | 010101003009 | 挖沟槽土方 | 开挖需维修管段的土方，人机配合，深度至排水管底（具体挖方位置及深度依据现场实际） | m3 | 14.4
87 | 081201001005 | 拆除路面 | 切割、拆除需维修管段的原混凝土路面 | m2 | 14.4
88 | 081201003003 | 拆除人行道地面 | 拆除需维修排水管段的人行道地面、路牙、垫层等，其中面包砖及路牙堆放至一侧备用 | m2 | 2
89 | y10501017008 | 砂垫层 | 10cm厚砂垫层，中粗砂回填至排水管顶20cm | m3 | 0.85
90 | y10501014011 | 碎石垫层 |  | m3 | 0.7
本页小计
合 计
未来软件编制 | [5 empty] | 2020年10月23日
表-08
分部分项工程和单价措施项目清单与计价表
工程名称：管道混接部分 | [5 empty] | 第7页 共9页
序 号 | 项目编码 | 项目名称 | 项目特征描述 | 计量 单位 | 工程量 | 金 额(元)
[6 empty] | 综合单价 | 合价 | 其中
暂估价
91 | 031001006009 | HPDE双壁波纹管 | 1.管道材料名称:高密度聚乙烯双壁波纹管 2.管材规格:DN200（具体依据现场实际） 3.接口形式:橡胶圈承插连接 4.100厚砂石垫层,详见04S520 | m | 18
92 | 010507003005 | 过路管包封 | 过路部分排水管用C15商品混凝土包封，管外径每侧15cm | m | 5
93 | 040203007003 | 水泥混凝土 | C30水泥混凝土路面,15cm厚 | m2 | 14.4
94 | 040303001003 | 混凝土垫层 | 人行道道混凝土垫层，10cm厚 | m3 | 1.4
95 | 040204002003 | 人行道块料铺设 | 人行道块料铺设，利用原拆除的面包砖 | m2 | 1.4
96 | 040204004003 | 安砌侧（平、缘）石 | 人行道一侧路牙铺设，利用原拆除的路牙 | m | 3
97 | 010103001009 | 回填方 | 1.土方回填、夯实，恢复至原地面标高 2.密实度要求： 满足相关规范的要求 3.填方来源、运距：利用场内开挖的土方 | m3 | 14.4
98 | 080807014009 | 井壁凿洞及密封 | 原管道井井壁开凿洞口，连接管道，密封管道接头 | 个 | 2
99 | 080807013009 | 孔洞封堵 | 原管道井井壁洞口封堵 | 处 | 2
100 | 050102002002 | 栽植灌木 | 1.起挖灌木，养护备用 2.重新栽种灌木，利用原灌木或绿植 | m2 | 10
101 | 010103002009 | 垃圾外运 | 垃圾外运，运距自行考虑 | m3 | 8.82
|  | C.10.1 Y2107～Y2105段 |  |  | 1
102 | 010101003010 | 挖沟槽土方 | 开挖需维修管段的土方，人机配合，深度至排水管底（具体挖方位置及深度依据现场实际） | m3 | 27
103 | y10501017010 | 砂垫层 | 10cm厚砂垫层，中粗砂回填至排水管顶20cm | m3 | 0.85
104 | 031001006010 | HPDE双壁波纹管 | 1.管道材料名称:高密度聚乙烯双壁波纹管 2.管材规格:DN200（具体依据现场实际） 3.接口形式:橡胶圈承插连接 4.100厚砂石垫层,详见04S520 | m | 30
105 | 010103001010 | 回填方 | 1.土方回填、夯实，恢复至原地面标高 2.密实度要求： 满足相关规范的要求 3.填方来源、运距：利用场内开挖的土方 | m3 | 27
106 | 080807014010 | 井壁凿洞及密封 | 原管道井井壁开凿洞口，连接管道，密封管道接头 | 个 | 2
本页小计
合 计
未来软件编制 | [5 empty] | 2020年10月23日
表-08
分部分项工程和单价措施项目清单与计价表
工程名称：管道混接部分 | [5 empty] | 第8页 共9页
序 号 | 项目编码 | 项目名称 | 项目特征描述 | 计量 单位 | 工程量 | 金 额(元)
[6 empty] | 综合单价 | 合价 | 其中
暂估价
107 | 080807013010 | 孔洞封堵 | 原管道井井壁洞口封堵 | 处 | 2
108 | 010401011003 | 砖检查井 | 1.φ700圆形砖砌雨水检查井 2.C10素混凝土垫层、C20钢筋混凝土底板、井身砌筑、内外抹灰 3.井盖、井圈材质及规格：钢纤维混凝土井盖座 | 座 | 1
109 | 010103002010 | 垃圾外运 | 垃圾外运，运距自行考虑 | m3 | 14.7
|  | C.10.1 Y2294～Y2293段、Y2265～Y2263段 |  |  | 1
110 | 010101003011 | 挖沟槽土方 | 开挖需维修管段的土方，人机配合，深度至排水管底（具体挖方位置及深度依据现场实际） | m3 | 32
111 | 081201001006 | 拆除路面 | 切割、拆除需维修管段的原混凝土路面 | m2 | 32
112 | y10501017011 | 砂垫层 | 中粗砂回填至排水管顶20cm | m3 | 13.14
113 | 010507001001 | 散水、坡道 | 1.60厚C15混凝土，面上加 5厚1:1水泥砂浆随打随抹 2.150厚3:7灰土3.素土夯实，向外坡4% | m2 | 40
114 | 031001006011 | HPDE双壁波纹管 | 1.管道材料名称:高密度聚乙烯双壁波纹管 2.管材规格:DN200（具体依据现场实际） 3.接口形式:橡胶圈承插连接 4.100厚砂石垫层,详见04S520 | m | 40
115 | 010103001011 | 回填方 | 1.土方回填、夯实，恢复至原地面标高 2.密实度要求： 满足相关规范的要求 3.填方来源、运距：利用场内开挖的土方 | m3 | 32
116 | 080807014011 | 井壁凿洞及密封 | 原管道井井壁开凿洞口，连接管道，密封管道接头 | 个 | 2
117 | 080807013011 | 孔洞封堵 | 原管道井井壁洞口封堵 | 处 | 2
118 | 010103002011 | 垃圾外运 | 垃圾外运，运距自行考虑 | m3 | 19.6
|  | C.10.1 Y2302～Y2300段 |  |  | 1
119 | 010101003012 | 挖沟槽土方 | 开挖需维修管段的土方，人机配合，深度至排水管底（具体挖方位置及深度依据现场实际） | m3 | 4.8
120 | 081201001007 | 拆除路面 | 切割、拆除需维修管段的原混凝土路面 | m2 | 4.8
121 | y10501017012 | 砂垫层 | 中粗砂回填至排水管顶20cm | m3 | 1.97
122 | y10501014014 | 碎石垫层 | 5cm厚碎石垫层 | m3 | 0.36
本页小计
合 计
未来软件编制 | [5 empty] | 2020年10月23日
表-08
分部分项工程和单价措施项目清单与计价表
工程名称：管道混接部分 | [5 empty] | 第9页 共9页
序 号 | 项目编码 | 项目名称 | 项目特征描述 | 计量 单位 | 工程量 | 金 额(元)
[6 empty] | 综合单价 | 合价 | 其中
暂估价
123 | 010507001002 | 散水、坡道 | 1.60厚C15混凝土，面上加 5厚1:1水泥砂浆随打随抹 2.150厚3:7灰土3.素土夯实，向外坡4% | m2 | 6
124 | 031001006012 | HPDE双壁波纹管 | 1.管道材料名称:高密度聚乙烯双壁波纹管 2.管材规格:DN200（具体依据现场实际） 3.接口形式:橡胶圈承插连接 4.100厚砂石垫层,详见04S520 | m | 6
125 | 010103001012 | 回填方 | 1.土方回填、夯实，恢复至原地面标高 2.密实度要求： 满足相关规范的要求 3.填方来源、运距：利用场内开挖的土方 | m3 | 4.8
126 | 080807014012 | 井壁凿洞及密封 | 原管道井井壁开凿洞口，连接管道，密封管道接头 | 个 | 2
127 | 080807013012 | 孔洞封堵 | 原管道井井壁洞口封堵 | 处 | 2
128 | 010103002012 | 垃圾外运 | 垃圾外运，运距自行考虑 | m3 | 2.94
分部分项合计
本页小计
合 计
未来软件编制 | [5 empty] | 2020年10月23日
表-08

## 3.2表-11 总价措施项目清单与计价表
总价措施项目清单与计价表
工程名称：管道混接部分 |  |  |  |  | 标段： |  | 第1页 共1页
序号 | 项目编码 | 项 目 名 称 | 计算基础 |  | 费率(%) | 金额(元) |  | 调整 费率(%) | 调整后 金额(元) | 备注
1 | 031302001001 | 安全文明施工
1.1 | 1.1 | 基本费 |  |  | 1.5 |  |  |  |  | 不取费时将“费率”置0；
1.2 | 1.2 | 增加费 |  |  | 0 |  |  |  |  | 1星0.3%/2星0.33%/3星0.36%
1.3 | 1.3 | 扬尘污染防治增加费 |  |  | 0.21
2 | 031302002001 | 夜间施工 | [7 empty] | 0～0.1%
3 | 031302003001 | 非夜间施工照明 | [7 empty] | 0.30%
4 | 031302005001 | 冬雨季施工 | [7 empty] | 0.05～0.1%
5 | 031302006001 | 已完成工程及设备保护 | [7 empty] | 0～0.05%
6 | 031302008001 | 临时设施 | [7 empty] | 0.6～1.6%
7 | 031302009001 | 赶工措施 | [7 empty] | 0.5～2.1%
8 | 031302010001 | 工程按质论价 |  |  | 0 |  |  |  |  | 市优0.8%/省优1.1%/国优专业1.2%/国优1.3%
9 | 031302011001 | 住宅分户验收 | [7 empty] | 0.10%
10 | 031302012001 | 建筑工人实名制费用 | [7 empty] | 0.03%
合 计
编制人（造价人员）： |  |  |  | 复核人（造价工程师）：
未来软件编制 |  |  |  | 2020年10月23日
表-11

## 3.3表-12 其他项目清单与计价汇总表
其他项目清单与计价汇总表
工程名称：管道混接部分 |  | 标段： | 第1页 共1页
序号 | 项 目 名 称 | 金额(元) | 结算金额(元) |  | 备注
1 | 暂列金额 | 4000.00 |  |  | 明细详见表-12-1
2 | 暂估价 | 0.00
2.1 | 材料(工程设备)暂估价 | — |  |  | 明细详见表-12-2
2.2 | 专业工程暂估价 | 0.00 |  |  | 明细详见表-12-3
3 | 计日工 |  |  |  | 明细详见表-12-4
4 | 总承包服务费 |  |  |  | 明细详见表-12-5
合 计 |  |  |  |  | —
未来软件编制 |  |  |  | 2020年10月23日
表-12

## 3.4表-12-1暂列金额明细表
暂列金额明细表
工程名称：管道混接部分 |  | 标段： | 第1页 共1页
序号 | 项 目 名 称 | 计量单位 | 暂定金额(元) |  | 备注
1 | 暂列金额 |  | 4000.00
合 计 |  |  | 4000.00 |  | —
未来软件编制 |  |  |  | 2020年10月23日
表-12-1

## 3.5表-13 规费、税金项目计价表
规费、税金项目计价表
工程名称：管道混接部分 |  |  |  | 标段： |  | 第1页 共1页
序号 | 项 目 名 称 | 计算基础 |  |  | 计算基数(元) |  | 计算费率(%) | 金额(元)
1 | 规费 | 分部分项工程费+措施项目费+其他项目费-除税工程设备费 |  |  |  |  | 100
1.1 | 社会保险费 | [5 empty] | 2.4
1.2 | 住房公积金 | [5 empty] | 0.42
1.3 | 环境保护税 | [5 empty] | 0.1
2 | 税金 | 分部分项工程费+措施项目费+其他项目费+规费-(甲供材料费+甲供设备费)/1.01 |  |  |  |  | 9
合 计
编制人（造价人员）： |  |  | 复核人（造价工程师）：
未来软件编制 |  |  | 2020年10月23日
表-13

## 4.1表-08 分部分项工程和单价措施项目清单与计价表
分部分项工程和单价措施项目清单与计价表
工程名称：井盖无法开启部分 | [5 empty] | 第1页 共1页
序 号 | 项目编码 | 项目名称 | 项目特征描述 | 计量 单位 | 工程量 | 金 额(元)
[6 empty] | 综合单价 | 合价 | 其中
暂估价
|  | A.5 井盖无法开启部分 |  |  | 1
1 | 010512008001 | 更换雨水篦 | 1.拆换雨水篦，修复周边 2.600*400雨水篦井盖座，详细规格型号同原雨水篦 | 套 | 15
2 | 010512008002 | 更换雨水井盖 | 1.拆换井盖，修复周边 2.φ700钢纤维雨水井盖座，详细尺寸同原雨水井盖 | 套 | 43
3 | 010512008003 | 更换污水井盖 | 1.拆换井盖，修复周边 2.φ700钢纤维污水井盖座，详细尺寸同原污水井盖 | 套 | 27
4 | 010103002001 | 垃圾外运 | 垃圾外运，运距自行考虑 | m3 | 5
分部分项合计
本页小计
合 计
未来软件编制 | [5 empty] | 2020年10月23日
表-08

## 4.2表-11 总价措施项目清单与计价表
总价措施项目清单与计价表
工程名称：井盖无法开启部分 |  |  |  |  | 标段： |  | 第1页 共1页
序号 | 项目编码 | 项 目 名 称 | 计算基础 |  | 费率(%) | 金额(元) |  | 调整 费率(%) | 调整后 金额(元) | 备注
1 | 031302001001 | 安全文明施工
1.1 | 1.1 | 基本费 |  |  | 1.5 |  |  |  |  | 不取费时将“费率”置0；
1.2 | 1.2 | 增加费 |  |  | 0 |  |  |  |  | 1星0.3%/2星0.33%/3星0.36%
1.3 | 1.3 | 扬尘污染防治增加费 |  |  | 0.21
2 | 031302002001 | 夜间施工 | [7 empty] | 0～0.1%
3 | 031302003001 | 非夜间施工照明 | [7 empty] | 0.30%
4 | 031302005001 | 冬雨季施工 | [7 empty] | 0.05～0.1%
5 | 031302006001 | 已完成工程及设备保护 | [7 empty] | 0～0.05%
6 | 031302008001 | 临时设施 | [7 empty] | 0.6～1.6%
7 | 031302009001 | 赶工措施 | [7 empty] | 0.5～2.1%
8 | 031302010001 | 工程按质论价 |  |  | 0 |  |  |  |  | 市优0.8%/省优1.1%/国优专业1.2%/国优1.3%
9 | 031302011001 | 住宅分户验收 | [7 empty] | 0.10%
10 | 031302012001 | 建筑工人实名制费用 | [7 empty] | 0.03%
合 计
编制人（造价人员）： |  |  |  | 复核人（造价工程师）：
未来软件编制 |  |  |  | 2020年10月23日
表-11

## 4.3表-12 其他项目清单与计价汇总表
其他项目清单与计价汇总表
工程名称：井盖无法开启部分 |  | 标段： | 第1页 共1页
序号 | 项 目 名 称 | 金额(元) | 结算金额(元) |  | 备注
1 | 暂列金额 | 2000.00 |  |  | 明细详见表-12-1
2 | 暂估价 | 0.00
2.1 | 材料(工程设备)暂估价 | — |  |  | 明细详见表-12-2
2.2 | 专业工程暂估价 | 0.00 |  |  | 明细详见表-12-3
3 | 计日工 |  |  |  | 明细详见表-12-4
4 | 总承包服务费 |  |  |  | 明细详见表-12-5
合 计 |  |  |  |  | —
未来软件编制 |  |  |  | 2020年10月23日
表-12

## 4.4表-12-1暂列金额明细表
暂列金额明细表
工程名称：井盖无法开启部分 |  | 标段： | 第1页 共1页
序号 | 项 目 名 称 | 计量单位 | 暂定金额(元) |  | 备注
1 | 暂列金额 |  | 2000.00
合 计 |  |  | 2000.00 |  | —
未来软件编制 |  |  |  | 2020年10月23日
表-12-1

## 4.5表-13 规费、税金项目计价表
规费、税金项目计价表
工程名称：井盖无法开启部分 |  |  |  | 标段： |  | 第1页 共1页
序号 | 项 目 名 称 | 计算基础 |  |  | 计算基数(元) |  | 计算费率(%) | 金额(元)
1 | 规费 | 分部分项工程费+措施项目费+其他项目费-除税工程设备费 |  |  |  |  | 100
1.1 | 社会保险费 | [5 empty] | 2.4
1.2 | 住房公积金 | [5 empty] | 0.42
1.3 | 环境保护税 | [5 empty] | 0.1
2 | 税金 | 分部分项工程费+措施项目费+其他项目费+规费-(甲供材料费+甲供设备费)/1.01 |  |  |  |  | 9
合 计
编制人（造价人员）： |  |  | 复核人（造价工程师）：
未来软件编制 |  |  | 2020年10月23日
表-13

## 5.1表-08 分部分项工程和单价措施项目清单与计价表
分部分项工程和单价措施项目清单与计价表
工程名称：管道无法疏通部分 | [5 empty] | 第1页 共2页
序 号 | 项目编码 | 项目名称 | 项目特征描述 | 计量 单位 | 工程量 | 金 额(元)
[6 empty] | 综合单价 | 合价 | 其中
暂估价
|  | C.10.1 给排水、采暖、燃气管道 |  |  | 1
1 | 081201001001 | 拆除路面 | 切割、拆除需维修管段的原混凝土路面 | m2 | 28
2 | 010101003001 | 挖沟槽土方 | 开挖需维修管段的土方，人机配合，深度至排水管底（具体挖方位置及深度依据现场实际） | m3 | 55
3 | y10501017001 | 砂垫层 | 10cm厚砂垫层，绿化带部分用中粗砂回填至排水管顶20cm | m2 | 26
4 | 031001006001 | HPDE双壁波纹管 | 1.管道材料名称:高密度聚乙烯双壁波纹管 2.管材规格:DN400（具体依据现场实际） 3.接口形式:橡胶圈承插连接 4.100厚砂石垫层,详见04S520 | m | 24
5 | 031001006004 | HPDE双壁波纹管 | 1.管道材料名称:高密度聚乙烯双壁波纹管 2.管材规格:DN300（具体依据现场实际） 3.接口形式:橡胶圈承插连接 4.100厚砂石垫层,详见04S520 | m | 30
6 | 031001006005 | HPDE双壁波纹管 | 1.管道材料名称:高密度聚乙烯双壁波纹管 2.管材规格:DN200（具体依据现场实际） 3.接口形式:橡胶圈承插连接 4.100厚砂石垫层,详见04S520 | m | 22
7 | 010103001001 | 回填方 | 1.土方回填、夯实，恢复至原地面标高 2.密实度要求： 满足相关规范的要求 3.填方来源、运距：利用场内开挖的土方 | m3 | 55
8 | 010507003001 | 过路管包封 | 过路部分排水管用C15商品混凝土包封，管外径每侧15cm | m | 35
9 | 040203006003 | 沥青混凝土 | 1.15cm 水泥稳定碎石 2.粘层油 3.沥青下封层 4.精编防裂布 5.6cm AC-20C中粒沥青砼 6.4cm AC-13C细粒沥青砼 | m2 | 20
10 | 040203007001 | 水泥混凝土 | C30水泥混凝土路面,15cm厚 | m2 | 15
11 | 080807014001 | 井壁凿洞及密封 | 原管道井井壁开凿洞口，连接管道，密封管道接头 | 个 | 4
12 | 080807013001 | 孔洞封堵 | 原管道井井壁洞口封堵 | 处 | 2
13 | 050102012003 | 起挖及铺种草皮 | 1.起挖草皮，养护备用 2.重新铺种草皮，利用原铲除的草皮 | m2 | 20
14 | 010103002001 | 垃圾外运 | 垃圾外运，运距自行考虑 | m3 | 5
本页小计
合 计
未来软件编制 | [5 empty] | 2020年10月23日
表-08
分部分项工程和单价措施项目清单与计价表
工程名称：管道无法疏通部分 | [5 empty] | 第2页 共2页
序 号 | 项目编码 | 项目名称 | 项目特征描述 | 计量 单位 | 工程量 | 金 额(元)
[6 empty] | 综合单价 | 合价 | 其中
暂估价
分部分项合计
本页小计
合 计
未来软件编制 | [5 empty] | 2020年10月23日
表-08

## 5.2表-11 总价措施项目清单与计价表
总价措施项目清单与计价表
工程名称：管道无法疏通部分 |  |  |  |  | 标段： |  | 第1页 共1页
序号 | 项目编码 | 项 目 名 称 | 计算基础 |  | 费率(%) | 金额(元) |  | 调整 费率(%) | 调整后 金额(元) | 备注
1 | 031302001001 | 安全文明施工
1.1 | 1.1 | 基本费 |  |  | 1.5 |  |  |  |  | 不取费时将“费率”置0；
1.2 | 1.2 | 增加费 |  |  | 0 |  |  |  |  | 1星0.3%/2星0.33%/3星0.36%
1.3 | 1.3 | 扬尘污染防治增加费 |  |  | 0.21
2 | 031302002001 | 夜间施工 | [7 empty] | 0～0.1%
3 | 031302003001 | 非夜间施工照明 | [7 empty] | 0.30%
4 | 031302005001 | 冬雨季施工 | [7 empty] | 0.05～0.1%
5 | 031302006001 | 已完成工程及设备保护 | [7 empty] | 0～0.05%
6 | 031302008001 | 临时设施 | [7 empty] | 0.6～1.6%
7 | 031302009001 | 赶工措施 | [7 empty] | 0.5～2.1%
8 | 031302010001 | 工程按质论价 |  |  | 0 |  |  |  |  | 市优0.8%/省优1.1%/国优专业1.2%/国优1.3%
9 | 031302011001 | 住宅分户验收 | [7 empty] | 0.10%
10 | 031302012001 | 建筑工人实名制费用 | [7 empty] | 0.03%
合 计
编制人（造价人员）： |  |  |  | 复核人（造价工程师）：
未来软件编制 |  |  |  | 2020年10月23日
表-11

## 5.3表-12 其他项目清单与计价汇总表
其他项目清单与计价汇总表
工程名称：管道无法疏通部分 |  | 标段： | 第1页 共1页
序号 | 项 目 名 称 | 金额(元) | 结算金额(元) |  | 备注
1 | 暂列金额 | 2000.00 |  |  | 明细详见表-12-1
2 | 暂估价 | 0.00
2.1 | 材料(工程设备)暂估价 | — |  |  | 明细详见表-12-2
2.2 | 专业工程暂估价 | 0.00 |  |  | 明细详见表-12-3
3 | 计日工 |  |  |  | 明细详见表-12-4
4 | 总承包服务费 |  |  |  | 明细详见表-12-5
合 计 |  |  |  |  | —
未来软件编制 |  |  |  | 2020年10月23日
表-12

## 5.4表-12-1暂列金额明细表
暂列金额明细表
工程名称：管道无法疏通部分 |  | 标段： | 第1页 共1页
序号 | 项 目 名 称 | 计量单位 | 暂定金额(元) |  | 备注
1 | 暂列金额 |  | 2000.00
合 计 |  |  | 2000.00 |  | —
未来软件编制 |  |  |  | 2020年10月23日
表-12-1

## 5.5表-13 规费、税金项目计价表
规费、税金项目计价表
工程名称：管道无法疏通部分 |  |  |  | 标段： |  | 第1页 共1页
序号 | 项 目 名 称 | 计算基础 |  |  | 计算基数(元) |  | 计算费率(%) | 金额(元)
1 | 规费 | 分部分项工程费+措施项目费+其他项目费-除税工程设备费 |  |  |  |  | 100
1.1 | 社会保险费 | [5 empty] | 2.4
1.2 | 住房公积金 | [5 empty] | 0.42
1.3 | 环境保护税 | [5 empty] | 0.1
2 | 税金 | 分部分项工程费+措施项目费+其他项目费+规费-(甲供材料费+甲供设备费)/1.01 |  |  |  |  | 9
合 计
编制人（造价人员）： |  |  | 复核人（造价工程师）：
未来软件编制 |  |  | 2020年10月23日
表-13