## 表-08分部分项工程和单价措施项目清单与计价表(0)
|  |  | 序号 | 项目编码 | 项目名称 | 项目特征描述 | 计量单位 | 工程量 | 金 额(元),综合单价 | 金 额(元),合价 | 金 额(元),其中，暂估价
2013规范报表(招标)a表-08分部分项工程和单价措施项目清单与计价表
|  |  | 1 | 2 | 3 | 4 | 5 | 6 | 7 | 8 | 9
|  | 0 | 1: 分部分项工程和单价措施项目清单与计价表
pg |  |  | 1: 工程名称：09二期食堂室外污水管网改造 标段： 第1页 共1页
|  |  | 序号 | 项目编码 | 项目名称 | 项目特征描述 | 计量单位 | 工程量 | 金 额(元)
[9 empty] | 综合单价 | 合价 | 其中
暂估价
bt |  | 0 | 3: A.16 二期食堂室外及广宇楼南侧污水管网改造
qd | 1 | 0 | 1 | 010101002001 | 土方开挖 | 1.土方开挖，深度1.5m以内 | m3 | 1600
qd | 1 | 0 | 2 | 010103001001 | 土方回填 | 1.土方回填夯实 | m3 | 800
qd | 1 | 0 | 3 | 010103002001 | 余方弃置 | 1.土方运至甲方指定位置，运距1km以内 | m3 | 800
qd | 1 | 0 | 4 | 041001009001 | 拆除污水检查井 | 1.原有污水检查井拆除 2.垃圾外运，运距自行考虑 | 座 | 20
qd | 1 | 0 | 5 | 011602001001 | 混凝土地坪拆除 | 1.拆除混凝土地坪，厚度25cm以内 2.垃圾外运，运距自行考虑 | m2 | 100
qd | 1 | 0 | 6 | 011612001001 | 拆除污水管道 | 1.拆除污水管道 2.垃圾外运，运距自行考虑 | m | 220
qd | 1 | 0 | 7 | 011612001002 | 封堵污水管 | 1.封堵污水管 | 个 | 2
qd | 1 | 0 | 8 | 040501004001 | Φ500波纹管安装 | 1.Φ500波纹管安装 2.铺设波纹管四面用细砂回填、拍实，波纹管与砂的最薄处不能少于0.2m | m | 220
qd | 1 | 0 | 9 | 040501004002 | Φ300波纹管安装 | 1.Φ300波纹管安装 2.铺设波纹管四面用细砂回填、拍实，波纹管与砂的最薄处不能少于0.2m | m | 100
qd | 1 | 0 | 10 | 040203007001 | C30混凝土路面 | 1.C30混凝土路面20cm，商品砼 2.20cm碎石干铺 3.地面夯实 | m2 | 100
qd | 1 | 0 | 11 | 040504001001 | 砖砌隔油池 | 1.砖砌隔油池，尺寸3500*1800*1000mm 2.池壁采用370墙砌筑，混凝土标准砖，M10水泥砂浆 3.池底原土打夯，20cm碎石夯填，20cmC20混凝土底板 4.水泥砂浆抹灰 5.顶板采用150厚C20预制板 6.具体参照04S519图集施工 | 座 | 1
qd | 1 | 0 | 12 | 040504001002 | 砖砌检查井 | 1.砖砌污水检查井，标准砖，1砖厚，井径700，深度2.0m，含粉刷及井盖 | 座 | 17
qd | 1 | 0 | 13 | 050101007001 | 绿化恢复 | 1.施工破坏绿化恢复，复原，并养护1年。 | 项 | 1
|  | 0 | 1: 分部分项合计
bt |  | 0 | 3: A.17 措施项目
qd | 1 | 0 | 14 | 011702001001 | 基础 | 基础模板，自行考虑报价 | 项 | 1
|  | 0 | 1: 单价措施合计
byxj |  |  | 1: 本页小计
|  | 0 | 1: 合 计
|  | 0 | 1: 未来软件编制 2016年07月15日
| f |  | 1: 表-08

## 表-11总价措施项目清单与计价表(1)
|  | 序号 | 项目编码 | 项目名称 |  | 计算基础 | 费率(%) | 金额(元) | 调整费率(%) | 调整后金额(元) | 备注
2013规范报表(招标)a表-11总价措施项目清单与计价表
|  | 1 | 2 | 3 | 4 | 5 | 6 | 7 | 8 | 9 | 10
总价措施项目清单与计价表
工程名称：09二期食堂室外污水管网改造 标段： 第1页 共1页
|  | 序号 | 项目编码 | 项 目 名 称 |  | 计算基础 | 费率(%) | 金额(元) | 调整 费率(%) | 调整后 金额(元) | 备注
|  | 1 | 011707001001 | 安全文明施工
|  | 1.1 | 1.1 | 基本费 |  |  | 1.5
|  | 1.2 | 1.2 | 增加费
|  | 2 | 011707002001 | 夜间施工
|  | 3 | 011707003001 | 非夜间施工照明
|  | 4 | 011707005001 | 冬雨季施工
|  | 5 | 011707006001 | 地上、地下设施、建筑物的临时保护设施
|  | 6 | 011707007001 | 已完工程及设备保护
|  | 7 | 011707008001 | 临时设施
|  | 8 | 011707009001 | 赶工措施
|  | 9 | 011707010001 | 工程按质论价
合 计
编制人（造价人员）: 复核人（造价工程师）:
| f | 1: 未来软件编制 2016年07月15日
| f | 1: 表-11

## 表-12其他项目清单与计价汇总表(1)
|  | 序号 | 项 目 名 称 | 计量单位 | 金额(元) |  | 备注
2013规范报表(招标)a表-12其他项目清单与计价汇总表
|  | 1 | 2 | 3 | 4 |  | 5
其他项目清单与计价汇总表
pg |  | 工程名称：09二期食堂室外污水管网改造 标段： 第1页 共1页
|  | 序号 | 项 目 名 称 | 计量单位 | 金额(元) | 结算金额(元) | 备注
|  | 1 | 暂列金额 | 项 | 22000 |  | 明细详见表-12-1
|  | 2 | 暂估价
|  | 2.1 | 材料（工程设备）暂估价 |  | — |  | 明细详见表-12-2
|  | 2.2 | 专业工程暂估价 | 项 |  |  | 明细详见表-12-3
|  | 3 | 计日工 |  |  |  | 明细详见表-12-4
|  | 4 | 总承包服务费 |  |  |  | 明细详见表-12-5
|  | 合 计 |  |  |  |  | —
未来软件编制 2016年07月15日
| f | 表-12

## 表-12-1暂列金额明细表(1)
|  | 序号 | 项目名称 | 计量单位 | 暂定金额(元) | 备注
2013规范报表(招标)a表-12-1暂列金额明细表
|  | 1 | 2 | 3 | 4 | 5
暂列金额明细表
工程名称：09二期食堂室外污水管网改造 标段： 第1页 共1页
|  | 序号 | 项 目 名 称 | 计量单位 | 暂定金额(元) | 备注
|  | 1 | 暂列金 |  | 22000
|  | 合 计 |  |  | 22000 | —
未来软件编制 2016年07月15日
| f | 表-12-1

## 表-12-2材料(工程设备)暂估单价及调整表(1)
|  | 序号 | 材料编码 | 材料(工程设备)名称、规格、型号 | 计量单位 | 数量,投标 | 数量,确认 | 暂估(元),单价 | 暂估(元),合价 | 确认(元),单价 | 确认(元),合价 | 差额±(元),单价 | 差额±(元),合价 | 备注
2013规范报表(招标)a表-12-2材料(工程设备)暂估单价及调整表
|  | 1 | 2 | 3 | 4 | 5 | 6 | 7 | 8 | 9 | 10 | 11 | 12 | 13
材料(工程设备)暂估单价及调整表
工程名称：09二期食堂室外污水管网改造 标段： 第1页 共1页
|  | 序号 | 材料编码 | 材料(工程设备)名称、规格、型号 | 计量 单位 | 数量 |  | 暂估(元) |  | 确认(元) |  | 差额±(元) |  | 备注
[6 empty] | 投标 | 确认 | 单价 | 合价 | 单价 | 合价 | 单价 | 合价
合 计
未来软件编制 2016年07月15日
| f | 表-12-2

## 表-13规费、税金项目计价表(1)
|  | 序号 | 项目名称 | 计算基础 | 计算基数(元) | 计算费率(%) | 金额（元）
2013规范报表(招标)a表-13规费、税金项目计价表
|  | 1 | 2 | 3 | 4 | 5 | 6
规费、税金项目计价表
pg |  | 1: 工程名称：09二期食堂室外污水管网改造 标段： 第1页 共1页
|  | 序号 | 项 目 名 称 | 计算基础 | 计算基数(元) | 计算费率(%) | 金额（元）
|  | 1 | 规 费 | 分部分项工程费+措施项目费+其他项目费-除税工程设备费
|  | 1.1 | 社会保险费 |  |  | 3.8
|  | 1.2 | 住房公积金 |  |  | 0.67
|  | 1.3 | 工程排污费 |  |  | 0.1
|  | 2 | 税 金 | 分部分项工程费+措施项目费+其他项目费+规费－(甲供材料费+甲供设备费) |  | 11
合 计
未来软件编制 2016年07月15日
| f | 1: 表-13

## 表-21承包人提供主要材料和工程设备一览表(1)
|  | 序号 | 材料编码 | 名称、规格、型号 | 规格型号等特殊要求 | 单位 | 数量 | 风险系数(%) | 基准单价(元) | 投标单价(元) | 发承包人确认单价(元) | 合价(元) | 品牌 | 厂家 | 备注
2013规范报表(招标)a表-21承包人提供主要材料和工程设备一览表
|  | 1 | 2 | 3 | 4 | 5 | 6 | 7 | 8 | 9 | 10 | 11 | 12 | 13 | 14
承包人提供主要材料和工程设备一览表
(适用于造价信息差额调整法)
工程名称：09二期食堂室外污水管网改造 标段： 第1页 共1页
|  | 序号 | 材料编码 | 名称、规格、型号 | 规格型号等特殊要求 | 单位 | 数量 | 风险系数 (%) | 基准单价 (元) | 投标单价 (元) | 发承包人确认单价(元) | 合价(元) | 品牌 | 厂家 | 备注
合 计
未来软件编制 2016年07月15日
| f | 1: 表-21