## 表-08分部分项工程和单价措施项目清单与计价表(0)
|  |  | 序号 | 项目编码 | 项目名称 | 项目特征描述 | 计量单位 | 工程量 | 金 额(元),综合单价 | 金 额(元),合价 | 金 额(元),其中，暂估价
2013规范报表(招标)a表-08分部分项工程和单价措施项目清单与计价表
|  |  | 1 | 2 | 3 | 4 | 5 | 6 | 7 | 8 | 9
|  | 0 | 1: 分部分项工程和单价措施项目清单与计价表
pg |  |  | 1: 工程名称：19行健馆二楼围栏加固、出新等标段： 第1页 共1页
|  |  | 序号 | 项目编码 | 项目名称 | 项目特征描述 | 计量单位 | 工程量 | 金 额(元)
[9 empty] | 综合单价 | 合价 | 其中
暂估价
bt |  | 0 | 3: A 行健馆二楼围栏加固、出新等
qd | 1 | 0 | 1 | 011405001001 | 栏杆油漆出新 | 1.原有栏杆油漆铲除、除锈，中间增加一道横杆，规格同原栏杆 2.防锈漆2遍，调和漆2遍 3.与墙体连接处和焊缝处需着重处理 4.墙体开裂起鼓处修复 5.要求修复后栏杆及墙体符合业主要求 | m | 200
qd | 1 | 0 | 2 | 010807004001 | 纱窗更换 | 1.更换纱窗窗纱 | m2 | 276.48
qd | 1 | 0 | 3 | 011406001001 | 内墙乳胶漆涂料修补 | 1.局部铲除原涂料及基层腻子，工程量考虑20% 2.墙体开裂处1:2.5防水砂浆填缝 3.铲除处墙面处理：乳胶漆2遍，白水泥腻子2遍，内掺建筑胶 4.其余墙面：乳胶漆2遍 5.要求修复后墙体颜色与原墙体保持一致 6.垃圾外运，运距自行考虑 | m2 | 1000
|  | 0 | 1: 分部分项合计
bt |  | 0 | 3: A.17 措施项目
qd | 1 | 0 | 4 | 011701006001 | 抹灰脚手架 | 自行考虑 | m2 | 1000
|  | 0 | 1: 单价措施合计
byxj |  |  | 1: 本页小计
|  | 0 | 1: 合 计
|  | 0 | 1: 未来软件编制 2017年06月19日
| f |  | 1: 表-08

## 表-11总价措施项目清单与计价表(1)
|  | 序号 | 项目编码 | 项目名称 |  | 计算基础 | 费率(%) | 金额(元) | 调整费率(%) | 调整后金额(元) | 备注
2013规范报表(招标)a表-11总价措施项目清单与计价表
|  | 1 | 2 | 3 | 4 | 5 | 6 | 7 | 8 | 9 | 10
总价措施项目清单与计价表
工程名称：19行健馆二楼围栏加固、出新等标段： 第1页 共1页
|  | 序号 | 项目编码 | 项 目 名 称 |  | 计算基础 | 费率(%) | 金额(元) | 调整 费率(%) | 调整后 金额(元) | 备注
|  | 1 | 031302001001 | 安全文明施工
|  | 1.1 | 1.1 | 基本费 |  |  | 1.5
|  | 1.2 | 1.2 | 增加费
|  | 2 | 031302002001 | 夜间施工
|  | 3 | 031302003001 | 非夜间施工照明
|  | 4 | 031302005001 | 冬雨季施工
|  | 5 | 031302006001 | 已完工程及设备保护
|  | 6 | 031302008001 | 临时设施
|  | 7 | 031302009001 | 赶工措施
|  | 8 | 031302010001 | 工程按质论价
|  | 9 | 031302011001 | 住宅分户验收
合 计
编制人（造价人员）: 复核人（造价工程师）:
| f | 1: 未来软件编制 2017年06月19日
| f | 1: 表-11

## 表-12其他项目清单与计价汇总表(1)
|  | 序号 | 项 目 名 称 | 计量单位 | 金额(元) | 结算金额(元) | 备注
2013规范报表(招标)a表-12其他项目清单与计价汇总表
|  | 1 | 2 | 3 | 4 | 5 | 6
其他项目清单与计价汇总表
pg |  | 1: 工程名称：19行健馆二楼围栏加固、出新等标段： 第1页 共1页
|  | 序号 | 项 目 名 称 | 计量单位 | 金额(元) | 结算金额(元) | 备注
|  | 1 | 暂列金额 | 项 | 1900 |  | 明细详见表-12-1
|  | 2 | 暂估价
|  | 2.1 | 材料（工程设备）暂估价 |  | — |  | 明细详见表-12-2
|  | 2.2 | 专业工程暂估价 | 项 |  |  | 明细详见表-12-3
|  | 3 | 计日工 |  |  |  | 明细详见表-12-4
|  | 4 | 总承包服务费 |  |  |  | 明细详见表-12-5
|  | 合 计 |  |  |  |  | —
未来软件编制 2017年06月19日
| f | 1: 表-12

## 表-12-1暂列金额明细表(1)
|  | 序号 | 项目名称 | 计量单位 | 暂定金额(元) | 备注
2013规范报表(招标)a表-12-1暂列金额明细表
|  | 1 | 2 | 3 | 4 | 5
暂列金额明细表
工程名称：19行健馆二楼围栏加固、出新等标段： 第1页 共1页
|  | 序号 | 项 目 名 称 | 计量单位 | 暂定金额(元) | 备注
|  | 1 | 暂列金 |  | 1900
|  | 合 计 |  |  | 1900 | —
未来软件编制 2017年06月19日
| f | 表-12-1

## 表-12-2材料(工程设备)暂估单价及调整表(1)
|  | 序号 | 材料编码 | 材料(工程设备)名称、规格、型号 | 计量单位 | 数量,投标 | 数量,确认 | 暂估(元),单价 | 暂估(元),合价 | 确认(元),单价 | 确认(元),合价 | 差额±(元),单价 | 差额±(元),合价 | 备注
2013规范报表(招标)a表-12-2材料(工程设备)暂估单价及调整表
|  | 1 | 2 | 3 | 4 | 5 | 6 | 7 | 8 | 9 | 10 | 11 | 12 | 13
材料(工程设备)暂估单价及调整表
工程名称：19行健馆二楼围栏加固、出新等 标段： 第1页 共1页
|  | 序号 | 材料编码 | 材料(工程设备)名称、规格、型号 | 计量 单位 | 数量 |  | 暂估(元) |  | 确认(元) |  | 差额±(元) |  | 备注
[6 empty] | 投标 | 确认 | 单价 | 合价 | 单价 | 合价 | 单价 | 合价
合 计
未来软件编制 2017年06月19日
| f | 表-12-2

## 表-12-3专业工程暂估价及结算价表(1)
|  | 序号 | 工 程 名 称 | 工程内容 | 暂估金额(元) | 结算金额(元) | 差额±(元) | 备注
2013规范报表(招标)a表-12-3专业工程暂估价及结算价表
|  | 1 | 2 | 3 | 4 | 5 | 6 | 7
专业工程暂估价及结算价表
工程名称：19行健馆二楼围栏加固、出新等标段： 第1页 共1页
|  | 序号 | 工 程 名 称 | 工 程 内 容 | 暂估金额(元) | 结算金额(元) | 差额±(元) | 备注
|  | 合 计 |  |  | 0 |  |  | —
未来软件编制 2017年06月19日
| f | 1: 表-12-3

## 表-12-4计日工表(1)
|  | 编号 | 项目名称 | 单位 | 暂定数量 | 实际数量 | 综合单价 | 合价(元),暂定 | 合价(元),实际
2013规范报表(招标)a表-12-4计日工表
|  | 1 | 2 | 3 | 4 | 5 | 6 | 7 | 6
计 日 工 表
pg |  | 1: 工程名称：19行健馆二楼围栏加固、出新等标段： 第1页 共1页
|  | 编号 | 项目名称 | 单位 | 暂定数量 | 实际数量 | 综合单价(元) | 合价(元) | 合价
[8 empty] | 暂定 | 实际
|  | 一 | 人工
人 工 小 计
|  | 二 | 材料
材 料 小 计
|  | 三 | 施工机械
施工机械小计
四、企业管理费和利润
|  | 总 计 | [5 empty] | 0
未来软件编制 2017年06月19日
| f | 1: 表-12-4

## 表-12-5总承包服务费计价表(1)
|  | 序号 | 项目名称 | 项目价值（元） | 服务内容 | 计算基础 | 费率（%） | 金额（元）
2013规范报表(招标)a表-12-5总承包服务费计价表
|  | 1 | 2 | 3 | 4 | 5 | 6 | 7
总承包服务费计价表
工程名称：19行健馆二楼围栏加固、出新等标段： 第1页 共1页
|  | 序号 | 项 目 名 称 | 项目价值(元) | 服务内容 | 计算基础 | 费率(%) | 金额(元)
|  | 合 计 |  |  |  |  | — | 0
未来软件编制 2017年06月19日
| f | 1: 表-12-5

## 表-13规费、税金项目计价表(1)
|  | 序号 | 项目名称 | 计算基础 | 计算基数(元) | 计算费率(%) | 金额（元）
2013规范报表(招标)a表-13规费、税金项目计价表
|  | 1 | 2 | 3 | 4 | 5 | 6
规费、税金项目计价表
pg |  | 1: 工程名称：19行健馆二楼围栏加固、出新等标段： 第1页 共1页
|  | 序号 | 项 目 名 称 | 计算基础 | 计算基数(元) | 计算费率(%) | 金额（元）
|  | 1 | 规 费 | 分部分项工程费+措施项目费+其他项目费-除税工程设备费
|  | 1.1 | 社会保险费 |  |  | 3.8
|  | 1.2 | 住房公积金 |  |  | 0.67
|  | 1.3 | 工程排污费 |  |  | 0.1
|  | 2 | 税 金 | 分部分项工程费+措施项目费+其他项目费+规费－(甲供材料费+甲供设备费) |  | 11
合 计
未来软件编制 2017年06月19日
| f | 1: 表-13

## 表-21承包人提供主要材料和工程设备一览表(1)
|  | 序号 | 材料编码 | 名称、规格、型号 | 规格型号等特殊要求 | 单位 | 数量 | 风险系数(%) | 基准单价(元) | 投标单价(元) | 发承包人确认单价(元) | 合价(元) | 品牌 | 厂家 | 备注
2013规范报表(招标)a表-21承包人提供主要材料和工程设备一览表
|  | 1 | 2 | 3 | 4 | 5 | 6 | 7 | 8 | 9 | 10 | 11 | 12 | 13 | 14
承包人提供主要材料和工程设备一览表
(适用于造价信息差额调整法)
工程名称：19行健馆二楼围栏加固、出新等 标段： 第1页 共1页
|  | 序号 | 材料编码 | 名称、规格、型号 | 规格型号等特殊要求 | 单位 | 数量 | 风险系数 (%) | 基准单价 (元) | 投标单价 (元) | 发承包人确认单价(元) | 合价(元) | 品牌 | 厂家 | 备注
合 计
未来软件编制 2017年06月19日
| f | 1: 表-21