## 表-08分部分项工程和单价措施项目清单与计价表(0)
|  |  | 序号 | 项目编码 | 项目名称 | 项目特征描述 | 计量单位 | 工程量 | 金 额(元),综合单价 | 金 额(元),合价 | 金 额(元),其中，暂估价
2013规范报表(招标)a表-08分部分项工程和单价措施项目清单与计价表
|  |  | 1 | 2 | 3 | 4 | 5 | 6 | 7 | 8 | 9
|  | 0 | 1: 分部分项工程和单价措施项目清单与计价表
工程名称：汽车工程学院一楼大厅装修改-安装
pg |  |  | 1: 标段： 第1页 共1页
|  |  | 序号 | 项目编码 | 项目名称 | 项目特征描述 | 计量单位 | 工程量 | 金 额(元)
[9 empty] | 综合单价 | 合价 | 其中
暂估价
bt |  | 0 | bar: 3
qd | 1 | 0 | 1 | 030411004001 | 管内配铜芯线 | 1、名称：管内配铜芯线 2、BV-6mm2 | m | 500
qd | 1 | 0 | 2 | 030411004002 | 管内配铜芯线 | 1、名称：管内配铜芯线 2、BV-2.5mm2 | m | 1200
qd | 1 | 0 | 3 | 030411001001 | 阻燃塑料电气保护管 | 1、名称：阻燃塑料电气管 2、PC20 3、结构暗配 4、混凝土、砖砌体开槽及修复 | m | 500
qd | 1 | 0 | 4 | 030404035001 | 单相五孔插座 | 1、名称：单相五孔插座 2、250V/10A | 个 | 7
qd | 1 | 0 | 5 | 030404034001 | 照明开关 | 1.照明双控开关 | 个 | 4
qd | 1 | 0 | 6 | 030404034002 | 照明开关 | 1.照明单控单联开关 | 个 | 4
qd | 1 | 0 | 7 | 030412005001 | 荧光灯 | 1、名称：荧光灯 2、规格： LED（600*600） 3、吸顶安装(要求间隔控制） | 套 | 20
qd | 1 | 0 | 8 | 030412001001 | 筒灯 | 1、名称：筒灯 2、规格： LED 3、吸顶安装(要求间隔控制） | 套 | 20
qd | 1 | 0 | 9 | 030404035002 | 弱电改造 | 1、名称：弱电改造（包含原有设备原样恢复） | 项 | 1
qd | 1 | 0 | 10 | 030411006001 | 阻燃塑料接线盒 | 1、名称：接线盒 2.阻燃塑料 | 个 | 40
qd | 1 | 0 | 11 | 030404017001 | 配电箱 | 1.名称：配电箱移位 | 台 | 1
qd | 1 | 0 | 12 | 030411006002 | 阻燃塑料开关盒 | 1、名称：开关盒 2.阻燃塑料 | 个 | 8
qd | 1 | 0 | 1: 13; 2: 080703004001; 3: 显示屏拆除; 5: 套; 6: 1
|  | 0 | 1: 分部分项合计
|  | 0 | 1: 单价措施合计
byxj |  |  | 1: 本页小计
|  | 0 | 1: 合 计
|  | 0 | 1: 未来软件编制 2017年07月20日
| f |  | 1: 表-08

## 表-11总价措施项目清单与计价表(1)
|  | 序号 | 项目编码 | 项目名称 |  | 计算基础 | 费率(%) | 金额(元) | 调整费率(%) | 调整后金额(元) | 备注
2013规范报表(招标)a表-11总价措施项目清单与计价表
|  | 1 | 2 | 3 | 4 | 5 | 6 | 7 | 8 | 9 | 10
总价措施项目清单与计价表
工程名称：汽车工程学院一楼大厅装修改-安装
标段： 第1页 共1页
|  | 序号 | 项目编码 | 项 目 名 称 |  | 计算基础 | 费率(%) | 金额(元) | 调整 费率(%) | 调整后 金额(元) | 备注
|  | 1 | 031302001001 | 安全文明施工
|  | 1.1 | 1.1 | 基本费 |  |  | 1.5
|  | 1.2 | 1.2 | 增加费
|  | 2 | 031302002001 | 夜间施工
|  | 3 | 031302003001 | 非夜间施工照明
|  | 4 | 031302005001 | 冬雨季施工
|  | 5 | 031302006001 | 已完工程及设备保护
|  | 6 | 031302008001 | 临时设施
|  | 7 | 031302009001 | 赶工措施
|  | 8 | 031302010001 | 工程按质论价
合 计
编制人（造价人员）: 复核人（造价工程师）:
| f | 1: 未来软件编制 2017年07月20日
| f | 1: 表-11

## 表-12其他项目清单与计价汇总表(1)
|  | 序号 | 项 目 名 称 | 计量单位 | 金额(元) | 结算金额(元) | 备注
2013规范报表(招标)a表-12其他项目清单与计价汇总表
|  | 1 | 2 | 3 | 4 | 5 | 6
其他项目清单与计价汇总表
工程名称：汽车工程学院一楼大厅装修改-安装
pg |  | 1: 标段： 第1页 共1页
|  | 序号 | 项 目 名 称 | 计量单位 | 金额(元) | 结算金额(元) | 备注
|  | 1 | 暂列金额 | 项 | 2183.69 |  | 明细详见表-12-1
|  | 2 | 暂估价
|  | 2.1 | 材料（工程设备）暂估价 |  | — |  | 明细详见表-12-2
|  | 2.2 | 专业工程暂估价 | 项 |  |  | 明细详见表-12-3
|  | 3 | 计日工 |  |  |  | 明细详见表-12-4
|  | 4 | 总承包服务费 |  |  |  | 明细详见表-12-5
|  | 合 计 |  |  |  |  | —
未来软件编制 2017年07月20日
| f | 1: 表-12

## 表-12-1暂列金额明细表(1)
|  | 序号 | 项目名称 | 计量单位 | 暂定金额(元) | 备注
2013规范报表(招标)a表-12-1暂列金额明细表
|  | 1 | 2 | 3 | 4 | 5
暂列金额明细表
工程名称：汽车工程学院一楼大厅装修改-安装
标段： 第1页 共1页
|  | 序号 | 项 目 名 称 | 计量单位 | 暂定金额(元) | 备注
|  | 1 | 暂列金 |  | 2183.69
|  | 合 计 |  |  | 2183.69 | —
未来软件编制 2017年07月20日
| f | 表-12-1

## 表-13规费、税金项目计价表(1)
|  | 序号 | 项目名称 | 计算基础 | 计算基数(元) | 计算费率(%) | 金额（元）
2013规范报表(招标)a表-13规费、税金项目计价表
|  | 1 | 2 | 3 | 4 | 5 | 6
规费、税金项目计价表
工程名称：汽车工程学院一楼大厅装修改-安装
pg |  | 1: 标段： 第1页 共1页
|  | 序号 | 项 目 名 称 | 计算基础 | 计算基数(元) | 计算费率(%) | 金额（元）
|  | 1 | 规 费 | 分部分项工程费+措施项目费+其他项目费-除税工程设备费
|  | 1.1 | 社会保险费 |  |  | 3.8
|  | 1.2 | 住房公积金 |  |  | 0.67
|  | 1.3 | 工程排污费 |  |  | 0.1
|  | 2 | 税 金 | 分部分项工程费+措施项目费+其他项目费+规费－(甲供材料费+甲供设备费)/1.01 |  | 11
合 计
未来软件编制 2017年07月20日
| f | 1: 表-13

## 表-20发包人提供材料和工程设备一览表(1)
|  | 序号 | 材料编码 | 材料(工程设备)名称、规格、型号 | 单位 | 数量 | 单价(元) | 合价(元) | 交货 方式 | 送达 地点 | 备注
2013规范报表(招标)a表-20发包人提供材料和工程设备一览表
|  | 1 | 2 | 3 | 4 | 5 | 6 | 7 | 8 | 9 | 10
发包人提供材料和工程设备一览表
工程名称：汽车工程学院一楼大厅装修改-安装
pg |  | 1: 标段： 第1页 共1页
|  | 序号 | 材料编码 | 材料(工程设备) 名称、规格、型号 | 单位 | 数量 | 单价(元) | 合价(元) | 交货 方式 | 送达 地点 | 备注
|  | 合 计 | [5 empty] | 0
未来软件编制 2017年07月20日
| f | 1: 表-20