## 表-08 分部分项工程和单价措施项目清单与计价表
分部分项工程和单价措施项目清单与计价表
工程名称：食堂燃气报警及安装工程 |  |  |  | 标段： |  |  | 第1页 共1页
序 号 | 项目编码 | 项目名称 | 项目特征描述 |  | 计量 单位 | 工程量 |  | 金 额(元)
[8 empty] | 综合单价 | 合价 | 其中
暂估价
1 | 030904009001 | 区域报警控制箱 | 1.总线制:总线制 2.安装方式:壁挂式 3.控制点数量:200点以内 |  | 台 | 1
2 | 030904001001 | 点型探测器 | 1.名称:可燃气体探测器 |  | 个 | 47
3 | 030408007001 | 控制电缆头 |  |  | 个 | 47
4 | 030411001001 | 配管 |  |  | m | 200
5 | 030411006001 | 接线盒（钢制） |  |  | 个 | 46
6 | 030411006002 | 防爆接线盒明装 |  |  | 个 | 2
7 | 030411006003 | 穿线盒（钢制） |  |  | 个 | 2
8 | 030413001001 | 铁构件 |  |  | kg | 40
9 | 030408002001 | 控制电缆RVVP 4*2.5mm2 |  |  | m | 200
10 | 030408002002 | 控制电缆RVVP 4*1mm2 |  |  | m | 0
11 | 030414015001 | 电缆试验 |  |  | 次 | 2
12 | 030408004001 | 电缆槽盒 |  |  | m | 20
13 | 030411001002 | 配管 |  |  | m | 2
14 | 030603003001 | 自力式调节阀 |  |  | 台 | 2
15 | 030905001001 | 自动报警系统调试 |  |  | 系统 | 1
16 | 030408010001 | 防火涂料 | 1.名称:防火涂料；品牌（乙供甲定）：上海徽富、旺莱旺、新一代 |  | kg | 100
17 | 030411001003 | 配管 |  |  | m | 50
分部分项合计
本页小计
合 计
未来软件编制 | [7 empty] | 2020年6月27日
表-08

## 表-11 总价措施项目清单与计价表
总价措施项目清单与计价表
工程名称：食堂燃气报警及安装工程 |  |  |  |  | 标段： |  | 第1页 共1页
序号 | 项目编码 | 项 目 名 称 | 计算基础 |  | 费率(%) | 金额(元) |  | 调整 费率(%) | 调整后 金额(元) | 备注
1 | 031302001001 | 安全文明施工
1.1 | 1.1 | 基本费 |  |  | 1.5 |  |  |  |  | 不取费时将“费率”置0；
1.2 | 1.2 | 增加费 |  |  | 0 |  |  |  |  | 1星0.3%/2星0.33%/3星0.36%
1.3 | 1.3 | 扬尘污染防治增加费 |  |  | 0.21
2 | 031302002001 | 夜间施工 | [7 empty] | 0～0.1%
3 | 031302003001 | 非夜间施工照明 | [7 empty] | 0.30%
4 | 031302005001 | 冬雨季施工 | [7 empty] | 0.05～0.1%
5 | 031302006001 | 已完成工程及设备保护 | [7 empty] | 0～0.05%
6 | 031302008001 | 临时设施 | [7 empty] | 0.6～1.6%
7 | 031302009001 | 赶工措施 | [7 empty] | 0.5～2.1%
8 | 031302010001 | 工程按质论价 |  |  | 0 |  |  |  |  | 市优0.8%/省优1.1%/国优专业1.2%/国优1.3%
9 | 031302011001 | 住宅分户验收 | [7 empty] | 0.10%
10 | 031302012001 | 建筑工人实名制费用 | [7 empty] | 0.03%
合 计
编制人（造价人员）： |  |  |  | 复核人（造价工程师）：
未来软件编制 |  |  |  | 2020年6月27日
表-11

## 表-12 其他项目清单与计价汇总表
其他项目清单与计价汇总表
工程名称：食堂燃气报警及安装工程 |  | 标段： | 第1页 共1页
序号 | 项 目 名 称 | 金额(元) | 结算金额(元) |  | 备注
1 | 暂列金额 | 14000.00 |  |  | 明细详见表-12-1
2 | 暂估价 | 0.00
2.1 | 材料(工程设备)暂估价 | — |  |  | 明细详见表-12-2
2.2 | 专业工程暂估价 | 0.00 |  |  | 明细详见表-12-3
3 | 计日工 |  |  |  | 明细详见表-12-4
4 | 总承包服务费 |  |  |  | 明细详见表-12-5
合 计 |  |  |  |  | —
未来软件编制 |  |  |  | 2020年6月27日
表-12

## 表-12-1暂列金额明细表
暂列金额明细表
工程名称：食堂燃气报警及安装工程 |  | 标段： | 第1页 共1页
序号 | 项 目 名 称 | 计量单位 | 暂定金额(元) |  | 备注
1 | 暂列金 |  | 14000.00
合 计 |  |  | 14000.00 |  | —
未来软件编制 |  |  |  | 2020年6月27日
表-12-1

## 表-13 规费、税金项目计价表
规费、税金项目计价表
工程名称：食堂燃气报警及安装工程 |  |  |  | 标段： |  | 第1页 共1页
序号 | 项 目 名 称 | 计算基础 |  |  | 计算基数(元) |  | 计算费率(%) | 金额(元)
1 | 规费 | 分部分项工程费+措施项目费+其他项目费-除税工程设备费 |  |  |  |  | 100
1.1 | 社会保险费 | [5 empty] | 2.4
1.2 | 住房公积金 | [5 empty] | 0.42
1.3 | 环境保护税 | [5 empty] | 0.1
2 | 税金 | 分部分项工程费+措施项目费+其他项目费+规费-(甲供材料费+甲供设备费)/1.01 |  |  |  |  | 9
合 计
编制人（造价人员）： |  |  | 复核人（造价工程师）：
未来软件编制 |  |  | 2020年6月27日
表-13