## 封-1招标工程量清单封面(0)
| 南京交通职业技术学院汽车工程学院新能源汽车实训室改造 |  | 工程
招标工程量清单
| 招 标 人: | fd
(单位盖章)
| 造价咨询人: | fd
(单位盖章)
2016年6月4日
封-1

## 扉-1招标工程量清单扉页(0)
| 南京交通职业技术学院汽车工程学院新能源汽车实训室改造 |  | 工程
招标工程量清单
招 标 人： | fd | 造价咨询人： | fd
| (单位盖章) |  | (单位资质专用章)
法定代表人 |  | 法定代表人
或其授权人： | fd | 或其授权人: | fd
| (签字或盖章) |  | (签字或盖章)
编 制 人: |  | 复 核 人：
| (造价人员签字盖专用章) |  | (造价工程师签字盖专用章)
编制时间: | 2016年6月4日 | 复核时间： | 2016年6月4日
扉-1

## 表-08分部分项工程和单价措施项目清单与计价表(0)
|  |  | 序号 | 项目编码 | 项目名称 | 项目特征描述 | 计量单位 | 工程量 | 金 额(元),综合单价 | 金 额(元),合价 | 金 额(元),其中，暂估价
2013规范报表(招标)a表-08分部分项工程和单价措施项目清单与计价表
|  |  | 1 | 2 | 3 | 4 | 5 | 6 | 7 | 8 | 9
|  | 0 | 1: 分部分项工程和单价措施项目清单与计价表
pg |  |  | 1: 工程名称：安装工程 标段： 第1页 共1页
|  |  | 序号 | 项目编码 | 项目名称 | 项目特征描述 | 计量单位 | 工程量 | 金 额(元)
[9 empty] | 综合单价 | 合价 | 其中
暂估价
bt |  | 0 | 3: C.4 1.电气设备安装工程
qd | 1 | 0 | 1 | 030404017001 | 配电箱 | 1.总配电箱AP； 2.端子接线； 3.暗装 | 台 | 2
qd | 1 | 0 | 2 | 030404017002 | 配电箱 | 1.PZ30配电箱； 2.端子接线； 3.暗装 | 台 | 37
qd | 1 | 0 | 3 | 030411003001 | 桥架 | 1.名称 钢制桥架 CT-200*100 | m | 130.8
qd | 1 | 0 | 4 | 030411003002 | 桥架 | 1.名称 钢制桥架 CT-100*50 | m | 55
qd | 1 | 0 | 5 | 030413001001 | 铁构件 | 1.名称 桥架、明配管支架2.材质 角钢、吊筋等 | kg | 128.3
qd | 1 | 0 | 6 | 030411001001 | 配管 | 1.电线管PC32暗配 | m | 140.3
qd | 1 | 0 | 7 | 030408001001 | 电力电缆 | 1.铜芯电缆VV-4*35+1*16mm2 | m | 25
qd | 1 | 0 | 8 | 030408006001 | 电力电缆头 | 1.铜芯电缆头制作安装VV-4*35+1*16mm2 | 个 | 2
qd | 1 | 0 | 9 | 030411001002 | 配管 | 1.电线管PC20，明配 | m | 139
qd | 1 | 0 | 10 | 030411004001 | 配线 | 1.管内穿线BV-2.5mm2 | m | 427
qd | 1 | 0 | 11 | 030411004002 | 配线 | 1.管内穿线BV-6mm2 | m | 1071.5
qd | 1 | 0 | 12 | 030411004003 | 配线 | 1.线槽配线BV-6mm2 | m | 6918.5
qd | 1 | 0 | 13 | 030412002001 | 工厂灯 | 1.工矿灯Φ350，100W； 2.吊管式安装 | 套 | 34
qd | 1 | 0 | 14 | 030412005001 | 荧光灯 | 1.格栅灯600*600，嵌入式安装 | 套 | 13
qd | 1 | 0 | 15 | 030411006001 | 接线盒 | 1.塑料接线盒，明装 | 个 | 41
qd | 1 | 0 | 16 | 030404034001 | 照明开关 | 1.单联二开，暗装 | 个 | 1
bt |  | 0 | 3: C.4 1.电气设备拆除
qd | 1 | 0 | 17 | 030404017003 | 配电箱 | 1.PZ30配电箱拆除； 2.墙体修补、回复 | 台 | 4
qd | 1 | 0 | 18 | 030404033001 | 风扇 | 1.走道风扇拆除 | 台 | 4
qd | 1 | 0 | 19 | 030412005002 | 荧光灯 | 1.双管荧光灯拆除 | 套 | 60
|  | 0 | 1: 分部分项合计
qd |  | 0 | 20 | 031301017001 | 脚手架搭拆 | 脚手架搭拆费 | 项 | 1
|  | 0 | 1: 单价措施合计
byxj |  |  | 1: 本页小计
|  | 0 | 1: 合 计
|  | 0 | 1: 未来软件编制 2016年07月08日
| f |  | 1: 表-08

## 表-11总价措施项目清单与计价表(1)
总价措施项目清单与计价表
工程名称：安装工程 标段：
序号 | 项目编码 | 项 目 名 称 | 计算基础 | 费率(%) | 金额(元) | 调整 费率(%) | 调整后 金额(元) | 备注
1 | 031302001001 | 安全文明施工
1.1 | 1.1 | 基本费 |  | 1.5
1.2 | 1.2 | 增加费
2 | 031302002001 | 夜间施工
3 | 031302003001 | 非夜间施工照明
4 | 031302005001 | 冬雨季施工
5 | 031302006001 | 已完工程及设备保护
6 | 031302008001 | 临时设施
7 | 031302009001 | 赶工措施
8 | 031302010001 | 工程按质论价
9 | 031302011001 | 住宅分户验收
合 计
编制人（造价人员）: 复核人（造价工程师）:
未来软件编制 2016年07月08日
表-11

## 表-12其他项目清单与计价汇总表(1)
其他项目清单与计价汇总表
工程名称：安装工程 标段：
序号 | 项 目 名 称 | 金额(元) | 结算金额(元) | 备注
1 | 暂列金额 | 10000 |  | 明细详见表-12-1
2 | 暂估价
2.1 | 材料（工程设备）暂估价 | — |  | 明细详见表-12-2
2.2 | 专业工程暂估价 |  |  | 明细详见表-12-3
3 | 计日工 |  |  | 明细详见表-12-4
4 | 总承包服务费 |  |  | 明细详见表-12-5
合 计 |  |  |  | —
未来软件编制 2016年07月08日
表-12

## 表-12-1暂列金额明细表(1)
暂列金额明细表
工程名称：安装工程 标段：
序号 | 项 目 名 称 | 计量单位 | 暂定金额(元) | 备注
1 | 暂列金 | 元 | 10000
合 计 |  |  | 10000 | —
未来软件编制 2016年07月08日
表-12-1

## 表-12-5总承包服务费计价表(1)
总承包服务费计价表
工程名称：安装工程 标段：
序号 | 项 目 名 称 | 项目价值(元) | 服务内容 | 计算基础 | 费率(%) | 金额(元)
合 计 |  |  |  |  | — | 0
未来软件编制 2016年07月08日
表-12-5

## 表-13规费、税金项目计价表(1)
规费、税金项目计价表
工程名称：安装工程 标段：
序号 | 项 目 名 称 | 计算基础 | 计算基数(元) | 计算费率(%) | 金额（元）
1 | 规 费 | 分部分项工程费+措施项目费+其他项目费-除税工程设备费
1.1 | 社会保险费 |  |  | 2.4
1.2 | 住房公积金 |  |  | 0.42
1.3 | 工程排污费 |  |  | 0.1
2 | 税 金 | 分部分项工程费+措施项目费+其他项目费+规费－(甲供材料费+甲供设备费) |  | 11
合 计
未来软件编制 2016年07月08日
表-13