## 表-08 分部分项工程和单价措施项目清单与计价表
分部分项工程和单价措施项目清单与计价表
工程名称：宿舍防盗门更换 | [5 empty] | 第1页 共1页
序 号 | 项目编码 | 项目名称 | 项目特征描述 | 计量 单位 | 工程量 | 金 额(元)
[6 empty] | 综合单价 | 合价 | 其中
暂估价
|  | A.1 防盗门 |  |  | 1
1 | 011610002001 | 防盗门拆除 | 拆除防盗门 | 樘 | 50
2 | 010103002001 | 集中处置 | 集中堆放至甲方指定地点 | m3 | 10
3 | 010802004001 | 防盗门安装 | 1.门代号及洞口尺寸:0.95*2.7m（EF栋）；0.95*3m（ABCD栋） 2.门框或扇外围尺寸:具体尺寸现场实际测量确定 3.门框、扇材质:钢制防盗门，类型、材质及颜色同原防盗门；1)所使用的的材料均符合国家标准要求，钢质防盗门的门框使用的钢板厚度不应小于2mm，门扇的前后面板采用的钢板厚度在0.8-1mm之间，门扇内部设有骨架和加强板，并起到一定的防破坏性能，并能达到国家标准要求的防盗级别；品牌：顺通、新佳达、名家等同档次或高于此档次产品； 4.门锁:采用原门锁 5.顶部采光玻璃:浮法平板玻璃5mm | 樘 | 50
4 | 011203001001 | 门洞侧边瓷砖 | 修复门洞口：门洞侧边瓷砖恢复，同原瓷砖 | m2 | 40
5 | 011407001001 | 门洞侧边乳胶漆 | 修复门洞口：门洞侧边乳胶漆恢复，批腻子、刷乳胶漆两遍 | m2 | 30
分部分项合计
6 | 011701001001 | 脚手架 | 投标人可根据工程实际与施工组织设计进行增补，但不应更改招标人已列措施项目；结算时，承包人不得以招标工程措施项目清单缺项为由要求新增措施费用。 | 项 | 1
单价措施合计
本页小计
合 计
未来软件编制 | [5 empty] | 2020年6月24日
表-08

## 表-11 总价措施项目清单与计价表
总价措施项目清单与计价表
工程名称：宿舍防盗门更换 |  |  |  |  | 标段： |  | 第1页 共2页
序号 | 项目编码 | 项 目 名 称 | 计算基础 |  | 费率(%) | 金额(元) |  | 调整 费率(%) | 调整后 金额(元) | 备注
1 | 011707001001 | 安全文明施工
1.1 | 1.1 | 基本费 |  |  | 1.5 |  |  |  |  | 不取费时将“费率”置0；
1.2 | 1.2 | 增加费 |  |  | 0 |  |  |  |  | 1星0.7%/2星0.77%/3星0.84%
1.3 | 1.3 | 扬尘污染防治增加费 |  |  | 0.21
2 | 011707002001 | 夜间施工 | [7 empty] | 0～0.1%
3 | 011707003001 | 非夜间施工照明 | [7 empty] | 0.2%
4 | 011707005001 | 冬雨季施工 | [7 empty] | 0.05～0.2%
5 | 011707006001 | 地上、地下设施、建筑物的临时保护设施
6 | 011707007001 | 已完成工程及设备保护 | [7 empty] | 0～0.05%
7 | 011707008001 | 临时设施 | [7 empty] | 1～2.3%
8 | 011707009001 | 赶工措施 | [7 empty] | 0.5～2.1%
9 | 011707010001 | 工程按质论价 |  |  | 0 |  |  |  |  | 市优结构0.7%/市优0.9%/省优1.3%/国优专业1.4%/国优1.6%
10 | 011707011001 | 住宅分户验收 | [7 empty] | 0.4%
编制人（造价人员）： |  |  |  | 复核人（造价工程师）：
未来软件编制 |  |  |  | 2020年6月24日
表-11
总价措施项目清单与计价表
工程名称：宿舍防盗门更换 |  |  |  |  | 标段： |  | 第2页 共2页
序号 | 项目编码 | 项 目 名 称 | 计算基础 |  | 费率(%) | 金额(元) |  | 调整 费率(%) | 调整后 金额(元) | 备注
11 | 011707012001 | 建筑工人实名制费用 | [7 empty] | 0.05%
合 计
编制人（造价人员）： |  |  |  | 复核人（造价工程师）：
未来软件编制 |  |  |  | 2020年6月24日
表-11

## 表-12 其他项目清单与计价汇总表
其他项目清单与计价汇总表
工程名称：宿舍防盗门更换 |  | 标段： | 第1页 共1页
序号 | 项 目 名 称 | 金额(元) | 结算金额(元) |  | 备注
1 | 暂列金额 | 8000.00 |  |  | 明细详见表-12-1
2 | 暂估价 | 0.00
2.1 | 材料(工程设备)暂估价 | — |  |  | 明细详见表-12-2
2.2 | 专业工程暂估价 | 0.00 |  |  | 明细详见表-12-3
3 | 计日工 |  |  |  | 明细详见表-12-4
4 | 总承包服务费 |  |  |  | 明细详见表-12-5
合 计 |  |  |  |  | —
未来软件编制 |  |  |  | 2020年6月24日
表-12

## 表-12-1暂列金额明细表
暂列金额明细表
工程名称：宿舍防盗门更换 |  | 标段： | 第1页 共1页
序号 | 项 目 名 称 | 计量单位 | 暂定金额(元) |  | 备注
1 | 暂列金额 |  | 8000.00
合 计 |  |  | 8000.00 |  | —
未来软件编制 |  |  |  | 2020年6月24日
表-12-1

## 表-13 规费、税金项目计价表
规费、税金项目计价表
工程名称：宿舍防盗门更换 |  |  |  | 标段： |  | 第1页 共1页
序号 | 项 目 名 称 | 计算基础 |  |  | 计算基数(元) |  | 计算费率(%) | 金额(元)
1 | 规费 | 分部分项工程费+措施项目费+其他项目费-除税工程设备费 |  |  |  |  | 100
1.1 | 社会保险费 | [5 empty] | 3.8
1.2 | 住房公积金 | [5 empty] | 0.67
1.3 | 环境保护税 | [5 empty] | 0.1
2 | 税金 | 分部分项工程费+措施项目费+其他项目费+规费-(甲供材料费+甲供设备费)/1.01 |  |  |  |  | 9
合 计
编制人（造价人员）： |  |  | 复核人（造价工程师）：
未来软件编制 |  |  | 2020年6月24日
表-13