## 扉-1招标工程量清单扉页(0)
| 南京交通职业技术学院2017年度维修改造项目08：行健馆PVC运动地胶 |  | 工程
招标工程量清单
招 标 人： |  | 造价咨询人：
| (单位盖章) |  | (单位资质专用章)
法定代表人 |  | 法定代表人
或其授权人： |  | 或其授权人:
| (签字或盖章) |  | (签字或盖章)
编 制 人: |  | 复 核 人：
| (造价人员签字盖专用章) |  | (造价工程师签字盖专用章)
编制时间: | 2017年6月15日 | 复核时间： | 2017年6月15日
扉-1

## 表-08分部分项工程和单价措施项目清单与计价表(0)
序号 | 项目编码 | 项目名称 | 项目特征描述 | 计量单位 | 工程量 | 金 额(元),综合单价 | 金 额(元),合价 | 金 额(元),其中，暂估价
1 | 2 | 3 | 4 | 5 | 6 | 7 | 8 | 9
分部分项工程和单价措施项目清单与计价表
工程名称：16行健馆PSP/PVC运动地胶 标段： 第1页 共1页
序号 | 项目编码 | 项目名称 | 项目特征描述 | 计量单位 | 工程量 | 金 额(元)
[6 empty] | 综合单价 | 合价 | 其中
暂估价
A 运动场更换PSP/PVC地板
1 | 011606001001 | 运动地板拆除 | 1.原地板拆除 2.垃圾外运，运距自行考虑 | m2 | 2240
2 | 011605002001 | 拆除踢脚线 | 1.原踢脚线拆除 2.垃圾外运，运距自行考虑 | m2 | 19
3 | 011103002001 | PSP运动地面 | 1、PSP/PVC室内环保型运动地板（卷材）基本参数 （1）产品厚度：不小于5.5mm （2）产品宽幅：1.8米*20米标准卷 （3）耐磨层厚度：1.5毫米 （4）颜色：木纹色 （5）双色发泡层 （6）表面50丝透明层 | m2 | 2200
4 | 011105006001 | 成品不锈钢镜面踢脚线 | 1.成品不锈钢镜面踢脚线 2.高度：100mm 3.符合业主要求 | m | 180
分部分项合计
单价措施合计
本页小计
合 计
未来软件编制 2017年06月19日
表-08

## 表-11总价措施项目清单与计价表(1)
序号 | 项目编码 | 项目名称 |  | 计算基础 | 费率(%) | 金额(元) | 调整费率(%) | 调整后金额(元) | 备注
1 | 2 | 3 | 4 | 5 | 6 | 7 | 8 | 9 | 10
总价措施项目清单与计价表
工程名称：16行健馆PSP/PVC运动地胶 标段： 第1页 共1页
序号 | 项目编码 | 项 目 名 称 |  | 计算基础 | 费率(%) | 金额(元) | 调整 费率(%) | 调整后 金额(元) | 备注
1 | 031302001001 | 安全文明施工
1.1 | 1.1 | 基本费 |  |  | 1.5
1.2 | 1.2 | 增加费
2 | 031302002001 | 夜间施工
3 | 031302003001 | 非夜间施工照明
4 | 031302005001 | 冬雨季施工
5 | 031302006001 | 已完工程及设备保护
6 | 031302008001 | 临时设施
7 | 031302009001 | 赶工措施
8 | 031302010001 | 工程按质论价
9 | 031302011001 | 住宅分户验收
合 计
编制人（造价人员）: 复核人（造价工程师）:
未来软件编制 2017年06月19日
表-11

## 表-12其他项目清单与计价汇总表(1)
序号 | 项 目 名 称 | 计量单位 | 金额(元) | 结算金额(元) | 备注
1 | 2 | 3 | 4 | 5 | 6
其他项目清单与计价汇总表
工程名称：16行健馆PSP/PVC运动地胶 标段： 第1页 共1页
序号 | 项 目 名 称 | 计量单位 | 金额(元) | 结算金额(元) | 备注
1 | 暂列金额 | 项 | 10000 |  | 明细详见表-12-1
2 | 暂估价
2.1 | 材料（工程设备）暂估价 |  | — |  | 明细详见表-12-2
2.2 | 专业工程暂估价 | 项 |  |  | 明细详见表-12-3
3 | 计日工 |  |  |  | 明细详见表-12-4
4 | 总承包服务费 |  |  |  | 明细详见表-12-5
合 计 |  |  |  |  | —
未来软件编制 2017年06月19日
表-12

## 表-12-1暂列金额明细表(1)
序号 | 项目名称 | 计量单位 | 暂定金额(元) | 备注
1 | 2 | 3 | 4 | 5
暂列金额明细表
工程名称：16行健馆PSP/PVC运动地胶 标段： 第1页 共1页
序号 | 项 目 名 称 | 计量单位 | 暂定金额(元) | 备注
1 | 暂列金 |  | 10000
合 计 |  |  | 10000 | —
未来软件编制 2017年06月19日
表-12-1

## 表-12-2材料(工程设备)暂估单价及调整表(1)
序号 | 材料编码 | 材料(工程设备)名称、规格、型号 | 计量单位 | 数量,投标 | 数量,确认 | 暂估(元),单价 | 暂估(元),合价 | 确认(元),单价 | 确认(元),合价 | 差额±(元),单价 | 差额±(元),合价 | 备注
1 | 2 | 3 | 4 | 5 | 6 | 7 | 8 | 9 | 10 | 11 | 12 | 13
材料(工程设备)暂估单价及调整表
工程名称：16行健馆PSP/PVC运动地胶 标段： 第1页 共1页
序号 | 材料编码 | 材料(工程设备)名称、规格、型号 | 计量 单位 | 数量 |  | 暂估(元) |  | 确认(元) |  | 差额±(元) |  | 备注
|  |  |  | 投标 | 确认 | 单价 | 合价 | 单价 | 合价 | 单价 | 合价
合 计
未来软件编制 2017年06月19日
表-12-2

## 表-12-3专业工程暂估价及结算价表(1)
序号 | 工 程 名 称 | 工程内容 | 暂估金额(元) | 结算金额(元) | 差额±(元) | 备注
1 | 2 | 3 | 4 | 5 | 6 | 7
专业工程暂估价及结算价表
工程名称：16行健馆PSP/PVC运动地胶 标段： 第1页 共1页
序号 | 工 程 名 称 | 工 程 内 容 | 暂估金额(元) | 结算金额(元) | 差额±(元) | 备注
合 计 |  |  | 0 |  |  | —
未来软件编制 2017年06月19日
表-12-3

## 表-12-4计日工表(1)
编号 | 项目名称 | 单位 | 暂定数量 | 实际数量 | 综合单价 | 合价(元),暂定 | 合价(元),实际
1 | 2 | 3 | 4 | 5 | 6 | 7 | 6
计 日 工 表
工程名称：16行健馆PSP/PVC运动地胶 标段： 第1页 共1页
编号 | 项目名称 | 单位 | 暂定数量 | 实际数量 | 综合单价(元) | 合价(元) | 合价
[6 empty] | 暂定 | 实际
一 | 人工
人 工 小 计
二 | 材料
材 料 小 计
三 | 施工机械
施工机械小计
四、企业管理费和利润
总 计 | [5 empty] | 0
未来软件编制 2017年06月19日
表-12-4

## 表-12-5总承包服务费计价表(1)
序号 | 项目名称 | 项目价值（元） | 服务内容 | 计算基础 | 费率（%） | 金额（元）
1 | 2 | 3 | 4 | 5 | 6 | 7
总承包服务费计价表
工程名称：16行健馆PSP/PVC运动地胶 标段： 第1页 共1页
序号 | 项 目 名 称 | 项目价值(元) | 服务内容 | 计算基础 | 费率(%) | 金额(元)
合 计 |  |  |  |  | — | 0
未来软件编制 2017年06月19日
表-12-5

## 表-13规费、税金项目计价表(1)
序号 | 项目名称 | 计算基础 | 计算基数(元) | 计算费率(%) | 金额（元）
1 | 2 | 3 | 4 | 5 | 6
规费、税金项目计价表
工程名称：16行健馆PSP/PVC运动地胶 标段： 第1页 共1页
序号 | 项 目 名 称 | 计算基础 | 计算基数(元) | 计算费率(%) | 金额（元）
1 | 规 费 | 分部分项工程费+措施项目费+其他项目费-除税工程设备费
1.1 | 社会保险费 |  |  | 3.8
1.2 | 住房公积金 |  |  | 0.67
1.3 | 工程排污费 |  |  | 0.1
2 | 税 金 | 分部分项工程费+措施项目费+其他项目费+规费－(甲供材料费+甲供设备费) |  | 11
合 计
未来软件编制 2017年06月19日
表-13

## 表-21承包人提供主要材料和工程设备一览表(1)
序号 | 材料编码 | 名称、规格、型号 | 规格型号等特殊要求 | 单位 | 数量 | 风险系数(%) | 基准单价(元) | 投标单价(元) | 发承包人确认单价(元) | 合价(元) | 品牌 | 厂家 | 备注
1 | 2 | 3 | 4 | 5 | 6 | 7 | 8 | 9 | 10 | 11 | 12 | 13 | 14
承包人提供主要材料和工程设备一览表
(适用于造价信息差额调整法)
工程名称：16行健馆PSP/PVC运动地胶 标段： 第1页 共1页
序号 | 材料编码 | 名称、规格、型号 | 规格型号等特殊要求 | 单位 | 数量 | 风险系数 (%) | 基准单价 (元) | 投标单价 (元) | 发承包人确认单价(元) | 合价(元) | 品牌 | 厂家 | 备注
合 计
未来软件编制 2017年06月19日
表-21