## 封-1 招标工程量清单封面(单位工程)
| 交通职业技术学院中心变电所配电房至食堂配电房电缆双拼及一、二食堂电缆改接 |  | 工程
招标工程量清单
招 标 人：
（单位盖章）
造价咨询人：
（单位盖章）
2019年10月17日
封-1

## 扉-1 招标工程量清单扉页(单位工程)
| 交通职业技术学院中心变电所配电房至食堂配电房电缆双拼及一、二食堂电缆改接 |  |  | 工程
招标工程量清单
招 标 人： |  |  | 造价咨询人：
|  | （单位盖章） |  | （单位资质专用章）
法定代表人 或其授权人： |  |  | 法定代表人 或其授权人：
|  | （签字或盖章） |  | （签字或盖章）
编 制 人： |  |  | 复 核 人：
|  | （造价人员签字盖专用章） |  | （造价工程师签字盖专用章）
编制时间： |  | 2019年10月17日 | 复核时间： | 2019年10月17日
扉-1

## 表-08 分部分项工程和单价措施项目清单与计价表
分部分项工程和单价措施项目清单与计价表
工程名称：交通职业技术学院中心变电所配电房至食堂配电房电缆双拼及一、二食堂电缆改接 | [5 empty] | 第1页 共2页
序 号 | 项目编码 | 项目名称 | 项目特征描述 | 计量 单位 | 工程量 | 金 额(元)
[6 empty] | 综合单价 | 合价 | 其中
暂估价
1 | 030408001001 | 电力电缆 | 1.名称:电力电缆 2.型号:YJV22 3.规格:4*240+1*120mm2 4.敷设方式、部位:穿管，桥架 5.电压等级（kV）:400V | m | 866
2 | 030411003001 | 桥架 | 1.名称:镀锌桥架 2.规格:200mm*150mm | m | 9
3 | 030408001002 | 电力电缆拆除 | 1.名称:电力电缆拆除 | m | 20
4 | 030414015001 | 电缆试验 |  | 根 | 4
5 | 030408006001 | 电力电缆头 | 1kV以下户内热缩电缆终端头制安240mm2 | 个 | 8
6 | 030404031001 | 小电器 | 1.名称：电度表拆除，安装 | 个 | 2
7 | 010507003001 | 电缆沟、地沟 | 1.土壤类别:坚土 2.沟截面净空尺寸:1000*1000mm 3.垫层材料种类、厚度:碎石10mm，C15砼10mm | m | 60
8 | 040501004001 | 电缆排管110mmPVC管 | 1.材料品种：PVC管 2.垫层、基础：单独列项 3.规格、排管形式：2Φ110mm | m | 48
9 | 040501004002 | 电缆排管110mmPVC管 | 1.材料品种：镀锌钢管 2.垫层、基础：单独列项 3.规格、排管形式：2Φ110mm | m | 12
10 | 040803003001 | 电缆井 | 1.土壤类别:坚土 2.电缆井截面净空尺寸:2000*1000*1000mm 3.垫层材料种类、厚度:碎石10mm，C15砼10mm 4.混凝土种类:钢筋砼 5.混凝土强度等级:C30 6.沟盖板:砼角钢包边 7.8.沟壁:防水砂浆粉刷 | 个 | 3
11 | 040803004001 | 管道包封 | 1.名称:管道包封 2.规格:2孔DN100 CPVC排管 3.混凝土强度等级:混凝土强度等级：填充层C20素混凝土，C15砼垫层 4.详见设计图 | m | 48
12 | 040803004002 | 管道包封 | 1.名称:管道包封 2.规格:2孔DN100 镀锌钢管 3.混凝土强度等级:混凝土强度等级：填充层C20素混凝土，C15砼垫层 4.详见设计图 | m | 12
13 | 040101002001 | 挖沟槽土方 | 1.土壤类别:三类土 2.挖土深度:1.0m 3.土方开挖全部为人工开挖 | m3 | 66
本页小计
合 计
未来软件编制 | [5 empty] | 2019年10月21日
表-08
分部分项工程和单价措施项目清单与计价表
工程名称：交通职业技术学院中心变电所配电房至食堂配电房电缆双拼及一、二食堂电缆改接 | [5 empty] | 第2页 共2页
序 号 | 项目编码 | 项目名称 | 项目特征描述 | 计量 单位 | 工程量 | 金 额(元)
[6 empty] | 综合单价 | 合价 | 其中
暂估价
14 | 040103002001 | 余方弃置 | 1.废弃料品种：余方弃置考虑就地处理 2.运距：100m以内 | m3 | 39.6
15 | 040103001001 | 回填方 |  | m3 | 26.4
16 | 041001001001 | 拆除路面 | 1.路面拆除 2.投标人现场勘查，结算时不予调整 | m2 | 12
17 | 040203007001 | 路面恢复 | 1.路面恢复C30混凝土 2.投标人现场勘查 | m2 | 12
18 | 031002001001 | 管道支架 | 1.名称：管道过桥支架 2.材质：型钢 | kg | 120
分部分项合计
19 | 031301017001 | 脚手架搭拆 |  | 项 | 1
单价措施合计
本页小计
合 计
未来软件编制 | [5 empty] | 2019年10月21日
表-08

## 表-11 总价措施项目清单与计价表
总价措施项目清单与计价表
工程名称：交通职业技术学院中心变电所配电房至食堂配电房电缆双拼及一、二食堂电缆改接 |  |  |  |  | 标段： |  | 第1页 共1页
序号 | 项目编码 | 项 目 名 称 | 计算基础 |  | 费率(%) | 金额(元) |  | 调整 费率(%) | 调整后 金额(元) | 备注
1 | 031302001001 | 安全文明施工
1.1 | 1.1 | 基本费 |  |  | 1.5 |  |  |  |  | 不取费时将“费率”置0；
1.2 | 1.2 | 增加费 |  |  | 0 |  |  |  |  | 1星0.3%/2星0.33%/3星0.36%
1.3 | 1.3 | 扬尘污染防治增加费 |  |  | 0
2 | 031302002001 | 夜间施工 | [7 empty] | 0～0.1%
3 | 031302003001 | 非夜间施工照明 | [7 empty] | 0.30%
4 | 031302005001 | 冬雨季施工 | [7 empty] | 0.05～0.1%
5 | 031302006001 | 已完成工程及设备保护 | [7 empty] | 0～0.05%
6 | 031302008001 | 临时设施 | [7 empty] | 0.6～1.6%
7 | 031302009001 | 赶工措施 | [7 empty] | 0.5～2.1%
8 | 031302010001 | 工程按质论价 |  |  | 0 |  |  |  |  | 市优0.8%/省优1.1%/国优专业1.2%/国优1.3%
9 | 031302011001 | 住宅分户验收 | [7 empty] | 0.10%
合 计
编制人（造价人员）： |  |  |  | 复核人（造价工程师）：
未来软件编制 |  |  |  | 2019年10月21日
表-11

## 表-12 其他项目清单与计价汇总表
其他项目清单与计价汇总表
工程名称：交通职业技术学院中心变电所配电房至食堂配电房电缆双拼及一、二食堂电缆改接 |  | 标段： | 第1页 共1页
序号 | 项 目 名 称 | 金额(元) | 结算金额(元) |  | 备注
1 | 暂列金额 | 10000 |  |  | 明细详见表-12-1
2 | 暂估价 | 0.00
2.1 | 材料(工程设备)暂估价 | — |  |  | 明细详见表-12-2
2.2 | 专业工程暂估价 | 0.00 |  |  | 明细详见表-12-3
3 | 计日工 |  |  |  | 明细详见表-12-4
4 | 总承包服务费 |  |  |  | 明细详见表-12-5
合 计 |  |  |  |  | —
未来软件编制 |  |  |  | 2019年10月21日
表-12

## 表-12-1暂列金额明细表
暂列金额明细表
工程名称：交通职业技术学院中心变电所配电房至食堂配电房电缆双拼及一、二食堂电缆改接 |  | 标段： | 第1页 共1页
序号 | 项 目 名 称 | 计量单位 | 暂定金额(元) |  | 备注
1 | 预留金 |  | 50000.00
合 计 |  |  | 50000.00 |  | —
未来软件编制 |  |  |  | 2019年10月21日
表-12-1

## 表-13 规费、税金项目计价表
规费、税金项目计价表
工程名称：交通职业技术学院中心变电所配电房至食堂配电房电缆双拼及一、二食堂电缆改接 |  |  |  | 标段： |  | 第1页 共1页
序号 | 项 目 名 称 | 计算基础 |  |  | 计算基数(元) |  | 计算费率(%) | 金额(元)
1 | 规费 | 分部分项工程费+措施项目费+其他项目费-除税工程设备费 |  |  |  |  | 100
1.1 | 社会保险费 | [5 empty] | 2.4
1.2 | 住房公积金 | [5 empty] | 0.42
1.3 | 环境保护税 | [5 empty] | 0.1
2 | 税金 | 分部分项工程费+措施项目费+其他项目费+规费-(甲供材料费+甲供设备费)/1.01 |  |  |  |  | 9
合 计
编制人（造价人员）： |  |  | 复核人（造价工程师）：
未来软件编制 |  |  | 2019年10月21日
表-13