## 报价
分 部 分 项 工 程 量 清 单 计 价 表
工程名称：南京交通职业技术学院明德楼钢结构玻璃采光顶工程
序号 | 项目名称 | 计量 单位 | 工程 数量
一、 | 钢结构部分
1、 | 钢结构;钢材品种、规格:Q235B矩形镀锌管钢、埋件制作、运输、安装,焊缝油漆品种、刷漆遍数:醇酸防锈底漆二遍，除锈，除锈等级为Sa2.5级，焊缝打磨并白磁漆两遍，立柱防腐及白瓷漆两度。 | t | 25.2
1-1 | 钢结构材料费 | t | 25.2
1-2 | 制作钢结构 | t | 25.2
1-3 | 安装钢结构 | t | 25.2
1-4 | 金属构件运输 | t | 25.2
2、 | 零星钢构件;钢材品种、规格:Q235M20化学植筋，钻孔、扩孔、清理、植筋固定,构件名称:钢柱预埋件植筋 | 套 | 72
二、 | 采光顶玻璃部分
1、 | 玻璃屋面；玻璃品质、规格:6+1.14+6加胶双钢化玻璃;玻璃屋面配套材料：结构角铝、十字不锈钢架、自攻钉、美纹纸、泡沫条等幕墙安装;安装人工费:固定、玻璃安装 | m2 | 640
1-1 | 钢化玻璃;玻璃品质、规格:6+1.14+6夹胶双钢化玻璃 | m2 | 640
1-2 | 骨架上固定结构角铝、十字不锈钢架，便于结构胶与玻璃连接固定 | m2 | 640
1-3 | 玻璃屋面固定及密封:结构胶、密封胶 | m2 | 640
1-4 | 玻璃屋面面配套材料;美纹纸、泡沫条等 | m2 | 640
1-5 | 玻璃屋面安装;上料、安装人工费 | m2 | 640
1-6 | 玻璃屋面运输; | m2 | 640
三、 | 明德楼土建改造部分 |  |  | #REF!
1、 | 土建改造：钢柱位置原屋面破除，防水层恢复 | 个 | 12 | #REF!
1-1 | 原屋面结构破除 | 个 | 12 | #REF!
1-2 | 防水施工及保护层施工 | 个 | 12 | #REF!
四、 | 措施项目费、劳动保险费
2 | 临时设施费； | 项 | 1
3 | 二次搬运费 | 项 | 1
4 | 机械设备进出场及按拆 | 项 | 1
5 | 垂直运输机械费 | 项 | 1
五、 | 设计费 |  |  | #REF!
1 | 设计费 | m2 | 640
六 、 | 管理费、利润、税金
2 | 管理费、利润 |  |  | #REF!
3 | 税金
注： | 因项目无施工图纸，本清单按照桁架结构暂估工作量及工作内容