## 表-08分部分项工程和单价措施项目清单与计价表(0)
|  |  |  | 序号 | 项目编码 | 项目名称 | 项目特征描述 | 计量单位 | 工程量 | 金 额(元),综合单价 | 金 额(元),合价 | 金 额(元),其中，暂估价
2013规范报表(招标)a表-08分部分项工程和单价措施项目清单与计价表
|  |  |  | 1 | 2 | 3 | 4 | 5 | 6 | 7 | 8 | 9
|  | 0 |  | 1: 分部分项工程和单价措施项目清单与计价表
pg |  |  |  | 1: 工程名称：16景观绿化浇灌设施 标段： 第1页 共4页
|  |  |  | 序号 | 项目编码 | 项目名称 | 项目特征描述 | 计量单位 | 工程量 | 金 额(元)
[10 empty] | 综合单价 | 合价 | 其中
暂估价
bt |  | 0 |  | 3: 5 学院景观绿化浇灌设施1
qd | 1 | 0 |  | 1 | 010101007001 | 管沟土方 | 1.土壤类别：综合土，自行判断土方类别 | m3 | 150
qd | 1 | 0 |  | 2 | 030413004001 | 管道包封 | 1.名称：水泵进水管包封固定 | m3 | 1
qd | 1 | 0 |  | 3 | 010103001001 | 回填方 | 管沟回填，场内土方，运距自行考虑 | m3 | 148.3
qd | 1 | 0 |  | 4 | 030408001001 | 电力电缆 | 1.名称：铜芯电力电缆 2.型号、规格：YJV-5*10mm2 | m | 150
qd | 1 | 0 |  | 5 | 030109001001 | 离心式泵 | 1.名称：离心泵 2.型号、规格：3KW 3.混凝土基础 4.泵检查接线 | 台 | 1
qd | 1 | 0 |  | 6 | 030411001001 | 暗配塑料管 | 1.名称：暗配塑料管 2.材质：PVC管 3.规格：DN32 | m | 150
qd | 1 | 0 |  | 7 | 031001006001 | 灌溉给水塑料管 | 1.灌溉给水塑料管 2.材质：PE 3.规格：DN32 4.含管件 | m | 251.54
qd | 1 | 0 |  | 8 | 031001006002 | 灌溉给水塑料管 | 1.灌溉给水塑料管 2.材质：PE 3.规格：DN40 4.含管件 | m | 88.87
qd | 1 | 0 |  | 9 | 031001006003 | 灌溉给水塑料管 | 1.灌溉给水塑料管 2.材质：PE 3.规格：DN50 4.含管件 | m | 60
qd | 1 | 0 |  | 10 | 031001006004 | 灌溉给水塑料管 | 1.灌溉给水塑料管 2.材质：PE 3.规格：DN75 4.含管件 | m | 50
qd | 1 | 0 |  | 11 | 031001006005 | 灌溉给水塑料管 | 1.灌溉给水塑料管 2.材质：PE 3.规格：DN80 4.含管件 | m | 250
qd | 1 | 0 |  | 12 | 030404016001 | 控制箱 | 1.水泵控制箱 2.3KW 3.不锈钢箱体 | 台 | 1
qd | 1 | 0 |  | 13 | 031001006006 | 灌溉给水塑料管 | 1.灌溉给水塑料管--出水支管 2.材质：PE 3.规格：DN25 4.含管件 | m | 20
qd | 1 | 0 |  | 14 | 031003005001 | 塑料阀门 | 1.PE取水阀，DN25,螺纹连接 | 个 | 20
qd | 1 | 0 |  | 15 | 031003003001 | 焊接法兰阀门 | 1.法兰闸阀 2.规格：DN50 | 个 | 1
qd | 1 | 0 | 0 | 16 | 031003003002 | 过滤器 | 1.过滤器 2.规格：DN50 | 个 | 1
byxj |  |  |  | 1: 本页小计
合 计
未来软件编制 2016年07月15日
|  | 1 | 1 | 1: 表-08
|  | 0 |  | 1: 分部分项工程和单价措施项目清单与计价表
pg |  |  |  | 1: 工程名称：16景观绿化浇灌设施 标段： 第2页 共4页
|  |  |  | 序号 | 项目编码 | 项目名称 | 项目特征描述 | 计量单位 | 工程量 | 金 额(元)
[10 empty] | 综合单价 | 合价 | 其中
暂估价
qd | 1 | 0 |  | 17 | 031003003003 | 软接 | 1.橡胶软接 2.规格：DN50 | 个 | 1
qd | 1 | 0 |  | 18 | 031003003004 | 焊接法兰阀门 | 1.法兰闸阀 2.规格：DN40 | 个 | 1
qd | 1 | 0 |  | 19 | 031003003005 | 止回阀 | 1.止回阀 2.规格：DN40 | 个 | 1
qd | 1 | 0 |  | 20 | 031003003006 | 软接 | 1.橡胶软接 2.规格：DN40 | 个 | 1
bt |  | 0 |  | 3: 5 学院景观绿化浇灌设施2
qd | 1 | 0 |  | 21 | 010101007002 | 管沟土方 | 1.土壤类别：综合土，自行判断土方类别 | m3 | 150
qd | 1 | 0 |  | 22 | 030413004002 | 管道包封 | 1.名称：水泵进水管包封固定 | m3 | 1
qd | 1 | 0 |  | 23 | 010103001002 | 回填方 | 管沟回填，场内土方，运距自行考虑 | m3 | 148.3
qd | 1 | 0 |  | 24 | 030408001002 | 电力电缆 | 1.名称：铜芯电力电缆 2.型号、规格：YJV-5*10mm2 | m | 150
qd | 1 | 0 |  | 25 | 030109001002 | 离心式泵 | 1.名称：离心泵 2.型号、规格：3KW 3.混凝土基础 4.泵检查接线 | 台 | 1
qd | 1 | 0 |  | 26 | 030411001002 | 暗配塑料管 | 1.名称：暗配塑料管 2.材质：PVC管 3.规格：DN32 | m | 150
qd | 1 | 0 |  | 27 | 031001006007 | 灌溉给水塑料管 | 1.灌溉给水塑料管 2.材质：PE 3.规格：DN32 4.含管件 | m | 251.54
qd | 1 | 0 |  | 28 | 031001006008 | 灌溉给水塑料管 | 1.灌溉给水塑料管 2.材质：PE 3.规格：DN40 4.含管件 | m | 88.87
qd | 1 | 0 |  | 29 | 031001006009 | 灌溉给水塑料管 | 1.灌溉给水塑料管 2.材质：PE 3.规格：DN50 4.含管件 | m | 60
qd | 1 | 0 |  | 30 | 031001006010 | 灌溉给水塑料管 | 1.灌溉给水塑料管 2.材质：PE 3.规格：DN75 4.含管件 | m | 50
qd | 1 | 0 |  | 31 | 031001006011 | 灌溉给水塑料管 | 1.灌溉给水塑料管 2.材质：PE 3.规格：DN80 4.含管件 | m | 250
qd | 1 | 0 | 0 | 32 | 030404016002 | 控制箱 | 1.水泵控制箱 2.3KW 3.不锈钢箱体 | 台 | 1
byxj |  |  |  | 1: 本页小计
合 计
未来软件编制 2016年07月15日
|  | 1 | 1 | 1: 表-08
|  | 0 |  | 1: 分部分项工程和单价措施项目清单与计价表
pg |  |  |  | 1: 工程名称：16景观绿化浇灌设施 标段： 第3页 共4页
|  |  |  | 序号 | 项目编码 | 项目名称 | 项目特征描述 | 计量单位 | 工程量 | 金 额(元)
[10 empty] | 综合单价 | 合价 | 其中
暂估价
qd | 1 | 0 |  | 33 | 031001006012 | 灌溉给水塑料管 | 1.灌溉给水塑料管--出水支管 2.材质：PE 3.规格：DN25 4.含管件 | m | 20
qd | 1 | 0 |  | 34 | 031003005002 | 塑料阀门 | 1.PE取水阀，DN25,螺纹连接 | 个 | 20
qd | 1 | 0 |  | 35 | 031003003007 | 焊接法兰阀门 | 1.法兰闸阀 2.规格：DN50 | 个 | 1
qd | 1 | 0 |  | 36 | 031003003008 | 过滤器 | 1.过滤器 2.规格：DN50 | 个 | 1
qd | 1 | 0 |  | 37 | 031003003009 | 软接 | 1.橡胶软接 2.规格：DN50 | 个 | 1
qd | 1 | 0 |  | 38 | 031003003010 | 焊接法兰阀门 | 1.法兰闸阀 2.规格：DN40 | 个 | 1
qd | 1 | 0 |  | 39 | 031003003011 | 止回阀 | 1.止回阀 2.规格：DN40 | 个 | 1
qd | 1 | 0 |  | 40 | 031003003012 | 软接 | 1.橡胶软接 2.规格：DN40 | 个 | 1
bt |  | 0 |  | 3: 5 学院景观绿化浇灌设施3
qd | 1 | 0 |  | 41 | 010101007003 | 管沟土方 | 1.土壤类别：综合土，自行判断土方类别 | m3 | 150
qd | 1 | 0 |  | 42 | 030413004003 | 管道包封 | 1.名称：水泵进水管包封固定 | m3 | 1
qd | 1 | 0 |  | 43 | 010103001003 | 回填方 | 管沟回填，场内土方，运距自行考虑 | m3 | 148.3
qd | 1 | 0 |  | 44 | 030408001003 | 电力电缆 | 1.名称：铜芯电力电缆 2.型号、规格：YJV-5*10mm2 | m | 150
qd | 1 | 0 |  | 45 | 030109001003 | 离心式泵 | 1.名称：离心泵 2.型号、规格：3KW 3.混凝土基础 4.泵检查接线 | 台 | 1
qd | 1 | 0 |  | 46 | 030411001003 | 暗配塑料管 | 1.名称：暗配塑料管 2.材质：PVC管 3.规格：DN32 | m | 150
qd | 1 | 0 |  | 47 | 031001006013 | 灌溉给水塑料管 | 1.灌溉给水塑料管 2.材质：PE 3.规格：DN32 4.含管件 | m | 251.54
qd | 1 | 0 |  | 48 | 031001006014 | 灌溉给水塑料管 | 1.灌溉给水塑料管 2.材质：PE 3.规格：DN40 4.含管件 | m | 88.87
qd | 1 | 0 | 0 | 49 | 031001006015 | 灌溉给水塑料管 | 1.灌溉给水塑料管 2.材质：PE 3.规格：DN50 4.含管件 | m | 60
byxj |  |  |  | 1: 本页小计
合 计
未来软件编制 2016年07月15日
|  | 1 | 1 | 1: 表-08
|  | 0 |  | 1: 分部分项工程和单价措施项目清单与计价表
pg |  |  |  | 1: 工程名称：16景观绿化浇灌设施 标段： 第4页 共4页
|  |  |  | 序号 | 项目编码 | 项目名称 | 项目特征描述 | 计量单位 | 工程量 | 金 额(元)
[10 empty] | 综合单价 | 合价 | 其中
暂估价
qd | 1 | 0 |  | 50 | 031001006016 | 灌溉给水塑料管 | 1.灌溉给水塑料管 2.材质：PE 3.规格：DN75 4.含管件 | m | 50
qd | 1 | 0 |  | 51 | 031001006017 | 灌溉给水塑料管 | 1.灌溉给水塑料管 2.材质：PE 3.规格：DN80 4.含管件 | m | 250
qd | 1 | 0 |  | 52 | 030404016003 | 控制箱 | 1.水泵控制箱 2.3KW 3.不锈钢箱体 | 台 | 1
qd | 1 | 0 |  | 53 | 031001006018 | 灌溉给水塑料管 | 1.灌溉给水塑料管--出水支管 2.材质：PE 3.规格：DN25 4.含管件 | m | 20
qd | 1 | 0 |  | 54 | 031003005003 | 塑料阀门 | 1.PE取水阀，DN25,螺纹连接 | 个 | 20
qd | 1 | 0 |  | 55 | 031003003013 | 焊接法兰阀门 | 1.法兰闸阀 2.规格：DN50 | 个 | 1
qd | 1 | 0 |  | 56 | 031003003014 | 过滤器 | 1.过滤器 2.规格：DN50 | 个 | 1
qd | 1 | 0 |  | 57 | 031003003015 | 软接 | 1.橡胶软接 2.规格：DN50 | 个 | 1
qd | 1 | 0 |  | 58 | 031003003016 | 焊接法兰阀门 | 1.法兰闸阀 2.规格：DN40 | 个 | 1
qd | 1 | 0 |  | 59 | 031003003017 | 止回阀 | 1.止回阀 2.规格：DN40 | 个 | 1
qd | 1 | 0 |  | 60 | 031003003018 | 软接 | 1.橡胶软接 2.规格：DN40 | 个 | 1
|  | 0 |  | 1: 分部分项合计
|  | 0 |  | 1: 单价措施合计
byxj |  |  |  | 1: 本页小计
|  | 0 |  | 1: 合 计
|  | 0 |  | 1: 未来软件编制 2016年07月15日
| f |  |  | 1: 表-08

## 表-11总价措施项目清单与计价表(1)
|  | 序号 | 项目编码 | 项目名称 |  | 计算基础 | 费率(%) | 金额(元) | 调整费率(%) | 调整后金额(元) | 备注
2013规范报表(招标)a表-11总价措施项目清单与计价表
|  | 1 | 2 | 3 | 4 | 5 | 6 | 7 | 8 | 9 | 10
总价措施项目清单与计价表
工程名称：16景观绿化浇灌设施 标段： 第1页 共1页
|  | 序号 | 项目编码 | 项 目 名 称 |  | 计算基础 | 费率(%) | 金额(元) | 调整 费率(%) | 调整后 金额(元) | 备注
|  | 1 | 031302001001 | 安全文明施工
|  | 1.1 | 1.1 | 基本费 |  |  | 1.5
|  | 1.2 | 1.2 | 增加费
|  | 2 | 031302002001 | 夜间施工
|  | 3 | 031302003001 | 非夜间施工照明
|  | 4 | 031302005001 | 冬雨季施工
|  | 5 | 031302006001 | 已完工程及设备保护
|  | 6 | 031302008001 | 临时设施
|  | 7 | 031302009001 | 赶工措施
|  | 8 | 031302010001 | 工程按质论价
|  | 9 | 031302011001 | 住宅分户验收
合 计
编制人（造价人员）: 复核人（造价工程师）:
| f | 1: 未来软件编制 2016年07月15日
| f | 1: 表-11

## 表-12其他项目清单与计价汇总表(1)
|  | 序号 | 项 目 名 称 | 计量单位 | 金额(元) |  | 备注
2013规范报表(招标)a表-12其他项目清单与计价汇总表
|  | 1 | 2 | 3 | 4 |  | 5
其他项目清单与计价汇总表
pg |  | 工程名称：16景观绿化浇灌设施 标段： 第1页 共1页
|  | 序号 | 项 目 名 称 | 计量单位 | 金额(元) | 结算金额(元) | 备注
|  | 1 | 暂列金额 | 项 | 15000 |  | 明细详见表-12-1
|  | 2 | 暂估价
|  | 2.1 | 材料（工程设备）暂估价 |  | — |  | 明细详见表-12-2
|  | 2.2 | 专业工程暂估价 | 项 |  |  | 明细详见表-12-3
|  | 3 | 计日工 |  |  |  | 明细详见表-12-4
|  | 4 | 总承包服务费 |  |  |  | 明细详见表-12-5
|  | 合 计 |  |  |  |  | —
未来软件编制 2016年07月15日
| f | 表-12

## 表-12-1暂列金额明细表(1)
|  | 序号 | 项目名称 | 计量单位 | 暂定金额(元) | 备注
2013规范报表(招标)a表-12-1暂列金额明细表
|  | 1 | 2 | 3 | 4 | 5
暂列金额明细表
工程名称：16景观绿化浇灌设施 标段： 第1页 共1页
|  | 序号 | 项 目 名 称 | 计量单位 | 暂定金额(元) | 备注
|  | 1 | 暂列金 |  | 15000
|  | 合 计 |  |  | 15000 | —
未来软件编制 2016年07月15日
| f | 表-12-1

## 表-12-2材料(工程设备)暂估单价及调整表(1)
|  | 序号 | 材料编码 | 材料(工程设备)名称、规格、型号 | 计量单位 | 数量,投标 | 数量,确认 | 暂估(元),单价 | 暂估(元),合价 | 确认(元),单价 | 确认(元),合价 | 差额±(元),单价 | 差额±(元),合价 | 备注
2013规范报表(招标)a表-12-2材料(工程设备)暂估单价及调整表
|  | 1 | 2 | 3 | 4 | 5 | 6 | 7 | 8 | 9 | 10 | 11 | 12 | 13
材料(工程设备)暂估单价及调整表
工程名称：16景观绿化浇灌设施 标段： 第1页 共1页
|  | 序号 | 材料编码 | 材料(工程设备)名称、规格、型号 | 计量 单位 | 数量 |  | 暂估(元) |  | 确认(元) |  | 差额±(元) |  | 备注
[6 empty] | 投标 | 确认 | 单价 | 合价 | 单价 | 合价 | 单价 | 合价
合 计
未来软件编制 2016年07月15日
| f | 表-12-2

## 表-13规费、税金项目计价表(1)
|  | 序号 | 项目名称 | 计算基础 | 计算基数(元) | 计算费率(%) | 金额（元）
2013规范报表(招标)a表-13规费、税金项目计价表
|  | 1 | 2 | 3 | 4 | 5 | 6
规费、税金项目计价表
pg |  | 1: 工程名称：16景观绿化浇灌设施 标段： 第1页 共1页
|  | 序号 | 项 目 名 称 | 计算基础 | 计算基数(元) | 计算费率(%) | 金额（元）
|  | 1 | 规 费 | 分部分项工程费+措施项目费+其他项目费-除税工程设备费
|  | 1.1 | 社会保险费 |  |  | 2.4
|  | 1.2 | 住房公积金 |  |  | 0.42
|  | 1.3 | 工程排污费 |  |  | 0.1
|  | 2 | 税 金 | 分部分项工程费+措施项目费+其他项目费+规费－(甲供材料费+甲供设备费) |  | 11
合 计
未来软件编制 2016年07月15日
| f | 1: 表-13

## 表-21承包人提供主要材料和工程设备一览表(1)
|  | 序号 | 材料编码 | 名称、规格、型号 | 规格型号等特殊要求 | 单位 | 数量 | 风险系数(%) | 基准单价(元) | 投标单价(元) | 发承包人确认单价(元) | 合价(元) | 品牌 | 厂家 | 备注
2013规范报表(招标)a表-21承包人提供主要材料和工程设备一览表
|  | 1 | 2 | 3 | 4 | 5 | 6 | 7 | 8 | 9 | 10 | 11 | 12 | 13 | 14
承包人提供主要材料和工程设备一览表
(适用于造价信息差额调整法)
工程名称：16景观绿化浇灌设施 标段： 第1页 共1页
|  | 序号 | 材料编码 | 名称、规格、型号 | 规格型号等特殊要求 | 单位 | 数量 | 风险系数 (%) | 基准单价 (元) | 投标单价 (元) | 发承包人确认单价(元) | 合价(元) | 品牌 | 厂家 | 备注
合 计
未来软件编制 2016年07月15日
| f | 1: 表-21