## 表-08 分部分项工程和单价措施项目清单与计价表
分部分项工程和单价措施项目清单与计价表
工程名称：南京交通职业技术学院学生公寓（A、B、C、D、E、F）消防管网改造 | [5 empty] | 第1页 共2页
序 号 | 项目编码 | 项目名称 | 项目特征描述 | 计量 单位 | 工程量 | 金 额(元)
[6 empty] | 综合单价 | 合价 | 其中
暂估价
1 | 030901002001 | 消火栓钢管 | 1.安装部位:室内安装 2.材质、规格:镀锌钢管，DN100 3.品牌：友发、华岐、湖光等需甲方确认 | m | 725
2 | 031003003001 | 焊接法兰阀门 | 焊接法兰阀门安装DN100 | 个 | 12
3 | 031202002001 | 管道防腐蚀 | 三油两布 | m2 | 64.46
4 | 031201001001 | 管道刷油 | 1.管道刷油红丹防锈漆 第一遍 2.管道刷油红丹防锈漆 第二遍 | m2 | 128.92
5 | 031208002001 | 管道绝热 | 1.泡沫塑料瓦块安装管道Φ57mm厚度30mm 2.防潮层保护层安装铝箔管道 | m3 | 2.48
6 | 030810002001 | 低压碳钢焊接法兰 | 低压碳钢平焊法兰(电弧焊)DN100，以实际配套为准 | 副 | 72
7 | 031003003002 | 三通哈夫接 | 三通哈夫接安装DN100 | 个 | 24
8 | 040504001001 | 砌筑井 | 砌筑井，尺寸综合考虑，最终以实际为准 | 座 | 12
9 | 010101007001 | 管沟土方 | 1.人工挖土方二类土 2.地面夯填回填土 | m3 | 265
10 | 031002001001 | 管道支架 | 1.管道支架制作 2.管道支架安装 3.手工除锈 一般钢结构轻锈 4.金属结构一般钢结构刷油红丹防锈漆 第一遍 5.金属结构一般钢结构刷油红丹防锈漆 第二遍 | kg | 1200
11 | 041001009001 | 拆除井 | 拆除井 | 座 | 12
12 | 030413003001 | 打洞（孔） | 打洞（孔） | 个 | 36
13 | 030817008001 | 套管制作安装 | 一般穿墙套管制作安装DN150 | 个 | 36
14 | 041001011002 | 拆除井内闸阀DN100 | 1.拆除井内闸阀DN100 2.拆除蝶阀DN100 | 处 | 12
15 | 041001011001 | 拆除蝶阀DN100 | 拆除蝶阀DN100 | 处 | 72
16 | 041001001001 | 拆除路面 | 拆除路面人工拆除无筋混凝土路面层厚＜15cm | m2 | 130
17 | 041001006001 | 拆除管道 | 拆除管道 | m | 36
18 | 040103002001 | 余方弃置 | 1.废弃料品种:余方弃置及垃圾外运 2.运距:投标人自行考虑 | m3 | 15
19 | 050307009001 | 标志牌 | 管道所在位置做标识牌 | 个 | 40
20 | 030901001001 | 消防管道系统压力试验 | 消防管道系统原安装管道压力试验 | m | 4760
分部分项合计
本页小计
合 计
未来软件编制 | [5 empty] | 2020年10月22日
表-08
分部分项工程和单价措施项目清单与计价表
工程名称：南京交通职业技术学院学生公寓（A、B、C、D、E、F）消防管网改造 | [5 empty] | 第2页 共2页
序 号 | 项目编码 | 项目名称 | 项目特征描述 | 计量 单位 | 工程量 | 金 额(元)
[6 empty] | 综合单价 | 合价 | 其中
暂估价
21 | 03B001 | 管道排查人工 | 公寓以外原来安装的消防埋地管道人工查漏查走向 | 项 | 1
22 | 03B002 | 消防水泵房流量观测 | 消防水泵房流量观测人员值班记录 | 项 | 1
单价措施合计
本页小计
合 计
未来软件编制 | [5 empty] | 2020年10月22日
表-08

## 表-11 总价措施项目清单与计价表
总价措施项目清单与计价表
工程名称：南京交通职业技术学院学生公寓（A、B、C、D、E、F）消防管网改造 |  |  |  |  | 标段： |  | 第1页 共1页
序号 | 项目编码 | 项 目 名 称 | 计算基础 |  | 费率(%) | 金额(元) |  | 调整 费率(%) | 调整后 金额(元) | 备注
1 | 031302001001 | 安全文明施工
1.1 | 1.1 | 基本费 |  |  | 1.5 |  |  |  |  | 不取费时将“费率”置0；
1.2 | 1.2 | 增加费 |  |  | 0 |  |  |  |  | 1星0.3%/2星0.33%/3星0.36%
1.3 | 1.3 | 扬尘污染防治增加费 |  |  | 0.21
2 | 031302002001 | 夜间施工 | [7 empty] | 0～0.1%
3 | 031302003001 | 非夜间施工照明 | [7 empty] | 0.30%
4 | 031302005001 | 冬雨季施工 | [7 empty] | 0.05～0.1%
5 | 031302006001 | 已完成工程及设备保护 | [7 empty] | 0～0.05%
6 | 031302008001 | 临时设施 | [7 empty] | 0.6～1.6%
7 | 031302009001 | 赶工措施 | [7 empty] | 0.5～2.1%
8 | 031302010001 | 工程按质论价 |  |  | 0 |  |  |  |  | 市优0.8%/省优1.1%/国优专业1.2%/国优1.3%
9 | 031302011001 | 住宅分户验收 | [7 empty] | 0.10%
10 | 031302012001 | 建筑工人实名制费用 | [7 empty] | 0.03%
合 计
编制人（造价人员）： |  |  |  | 复核人（造价工程师）：
未来软件编制 |  |  |  | 2020年10月22日
表-11

## 表-12 其他项目清单与计价汇总表
其他项目清单与计价汇总表
工程名称：南京交通职业技术学院学生公寓（A、B、C、D、E、F）消防管网改造 |  | 标段： | 第1页 共1页
序号 | 项 目 名 称 | 金额(元) | 结算金额(元) |  | 备注
1 | 暂列金额 | 10000.00 |  |  | 明细详见表-12-1
2 | 暂估价 | 0.00
2.1 | 材料(工程设备)暂估价 | — |  |  | 明细详见表-12-2
2.2 | 专业工程暂估价 | 0.00 |  |  | 明细详见表-12-3
3 | 计日工 |  |  |  | 明细详见表-12-4
4 | 总承包服务费 |  |  |  | 明细详见表-12-5
合 计 |  |  |  |  | —
未来软件编制 |  |  |  | 2020年10月22日
表-12

## 表-12-1暂列金额明细表
暂列金额明细表
工程名称：南京交通职业技术学院学生公寓（A、B、C、D、E、F）消防管网改造 |  | 标段： | 第1页 共1页
序号 | 项 目 名 称 | 计量单位 | 暂定金额(元) |  | 备注
1 | 暂列金 | 元 | 10000.00
合 计 |  |  | 10000.00 |  | —
未来软件编制 |  |  |  | 2020年10月22日
表-12-1

## 表-13 规费、税金项目计价表
规费、税金项目计价表
工程名称：南京交通职业技术学院学生公寓（A、B、C、D、E、F）消防管网改造 |  |  |  | 标段： |  | 第1页 共1页
序号 | 项 目 名 称 | 计算基础 |  |  | 计算基数(元) |  | 计算费率(%) | 金额(元)
1 | 规费 | 分部分项工程费+措施项目费+其他项目费-除税工程设备费 |  |  |  |  | 100
1.1 | 社会保险费 | [5 empty] | 2.4
1.2 | 住房公积金 | [5 empty] | 0.42
1.3 | 环境保护税 | [5 empty] | 0.1
2 | 税金 | 分部分项工程费+措施项目费+其他项目费+规费-(甲供材料费+甲供设备费)/1.01 |  |  |  |  | 9
合 计
编制人（造价人员）： |  |  | 复核人（造价工程师）：
未来软件编制 |  |  | 2020年10月22日
表-13