## 表-08 分部分项工程和单价措施项目清单与计价表
分部分项工程和单价措施项目清单与计价表
工程名称：安装 | [5 empty] | 第1页 共1页
序 号 | 项目编码 | 项目名称 | 项目特征描述 | 计量 单位 | 工程量 | 金 额(元)
[6 empty] | 综合单价 | 合价 | 其中
暂估价
|  | A.1.1 安装 |  |  | 1
1 | 030411004005 | 电源线 | 1.名称:铜芯线 2.规格:BV2.5m2 3.要求：每排8台电脑一组线(3根，火零地线)，对应一个空开 4.品牌：江南、远东、亚光等同档次或高于此档次产品 | m | 1320
2 | 030411001004 | 配管 | 1.名称:穿线管 2.材质:硬塑料管 3.规格:Ø25mm 4.品牌：公元、联塑、中财等同档次或高于此档次产品 | m | 440
3 | 030404017002 | 配电箱 | 1.名称:配电箱 2.要求：照明1路、插座1路、电脑8路（或6路）和空调2路空开，均为大于等于20A，总闸应大于等于63A，并且含有漏电断路保护器 3.安装方式:崁入式安装及墙面修复 4.规格:300*400 5.品牌：正泰、施耐德、德力西等同档次或高于此档次产品 | 台 | 3
4 | 030404035003 | 排插 | 1.名称:排插 2.规格:6位30孔10A、线长1.8米 3.安装方式:明装 4.品牌：公牛、飞利浦、西门子等同档次或高于此档次产品 | 个 | 91
5 | 030502005002 | 网线及水晶头 | 1.名称:网络线 2.规格:六类非屏蔽双绞线 3.对数:8芯 4.要求：交换机直接到主机 5.品牌：TP-LinK、绿联、山泽等同档次或高于此档次产品 | m | 3222
6 | 030411003002 | 网线桥架 | 1.名称:网线桥架 2.材质:镀锌桥架 3.含隔板、盖板、支吊架等 | m | 440
7 | 030411004001 | 地插管开槽50mm | 1.地面开槽及修复:宽度5cm 2.分别从机柜和配电箱至每台计算机点位 | m | 120
8 | 030411004002 | 地插管开槽100mm | 1.地面开槽及修复:宽度10cm 2.分别从机柜和配电箱至每台计算机点位 | m | 50
9 | 030411004006 | 地插管开槽150mm | 1.地面开槽及修复:宽度15cm 2.分别从机柜和配电箱至每台计算机点位 | m | 30
10 | 030411004007 | 地插管开槽200mm | 1.地面开槽及修复:宽度20cm 2.分别从机柜和配电箱至每台计算机点位 | m | 20
分部分项合计
本页小计
合 计
未来软件编制 | [5 empty] | 2020年7月27日
表-08

## 表-11 总价措施项目清单与计价表
总价措施项目清单与计价表
工程名称：安装 |  |  |  |  | 标段： |  | 第1页 共1页
序号 | 项目编码 | 项 目 名 称 | 计算基础 |  | 费率(%) | 金额(元) |  | 调整 费率(%) | 调整后 金额(元) | 备注
1 | 031302001001 | 安全文明施工
1.1 | 1.1 | 基本费 |  |  | 1.5 |  |  |  |  | 不取费时将“费率”置0；
1.2 | 1.2 | 增加费 |  |  | 0 |  |  |  |  | 1星0.3%/2星0.33%/3星0.36%
1.3 | 1.3 | 扬尘污染防治增加费 |  |  | 0.21
2 | 031302002001 | 夜间施工 | [7 empty] | 0～0.1%
3 | 031302003001 | 非夜间施工照明 | [7 empty] | 0.30%
4 | 031302005001 | 冬雨季施工 | [7 empty] | 0.05～0.1%
5 | 031302006001 | 已完成工程及设备保护 | [7 empty] | 0～0.05%
6 | 031302008001 | 临时设施 | [7 empty] | 0.6～1.6%
7 | 031302009001 | 赶工措施 | [7 empty] | 0.5～2.1%
8 | 031302010001 | 工程按质论价 |  |  | 0 |  |  |  |  | 市优0.8%/省优1.1%/国优专业1.2%/国优1.3%
9 | 031302011001 | 住宅分户验收 | [7 empty] | 0.10%
10 | 031302012001 | 建筑工人实名制费用 | [7 empty] | 0.03%
合 计
编制人（造价人员）： |  |  |  | 复核人（造价工程师）：
未来软件编制 |  |  |  | 2020年7月27日
表-11

## 表-12 其他项目清单与计价汇总表
其他项目清单与计价汇总表
工程名称：安装 |  | 标段： | 第1页 共1页
序号 | 项 目 名 称 | 金额(元) | 结算金额(元) |  | 备注
1 | 暂列金额 | 5000.00 |  |  | 明细详见表-12-1
2 | 暂估价 | 0.00
2.1 | 材料(工程设备)暂估价 | — |  |  | 明细详见表-12-2
2.2 | 专业工程暂估价 | 0.00 |  |  | 明细详见表-12-3
3 | 计日工 |  |  |  | 明细详见表-12-4
4 | 总承包服务费 |  |  |  | 明细详见表-12-5
合 计 |  |  |  |  | —
未来软件编制 |  |  |  | 2020年7月27日
表-12

## 表-12-1暂列金额明细表
暂列金额明细表
工程名称：安装 |  | 标段： | 第1页 共1页
序号 | 项 目 名 称 | 计量单位 | 暂定金额(元) |  | 备注
1 | 暂列金额 |  | 5000.00
合 计 |  |  | 5000.00 |  | —
未来软件编制 |  |  |  | 2020年7月27日
表-12-1

## 表-13 规费、税金项目计价表
规费、税金项目计价表
工程名称：安装 |  |  |  | 标段： |  | 第1页 共1页
序号 | 项 目 名 称 | 计算基础 |  |  | 计算基数(元) |  | 计算费率(%) | 金额(元)
1 | 规费 | 分部分项工程费+措施项目费+其他项目费-除税工程设备费 |  |  |  |  | 100
1.1 | 社会保险费 | [5 empty] | 2.4
1.2 | 住房公积金 | [5 empty] | 0.42
1.3 | 环境保护税 | [5 empty] | 0.1
2 | 税金 | 分部分项工程费+措施项目费+其他项目费+规费-(甲供材料费+甲供设备费)/1.01 |  |  |  |  | 9
合 计
编制人（造价人员）： |  |  | 复核人（造价工程师）：
未来软件编制 |  |  | 2020年7月27日
表-13