## 封-1招标工程量清单封面(0)
| 南京交通职业技术学院2019年度维修改造项目 |  | 工程
招标工程量清单
招 标 人:
(单位盖章)
造价咨询人:
(单位盖章)
2019年3月5日
封-1

## 封-1招标工程量清单封面(单位工程)(0)
| 其他零星区域漏水处理标段二 |  | 工程
招标工程量清单
招 标 人:
(单位盖章)
造价咨询人:
(单位盖章)
2019年3月5日
封-1

## 扉-1招标工程量清单扉页(0)
| 南京交通职业技术学院2019年度维修改造项目 |  | 工程
招标工程量清单
招 标 人： |  | 造价咨询人：
| (单位盖章) |  | (单位资质专用章)
法定代表人 |  | 法定代表人
或其授权人： |  | 或其授权人:
| (签字或盖章) |  | (签字或盖章)
编 制 人: |  | 复 核 人：
| (造价人员签字盖专用章) |  | (造价工程师签字盖专用章)
编制时间: | 2019年3月5日 | 复核时间： | 2019年3月5日
扉-1

## 扉-1招标工程量清单扉页(单位工程)(0)
| 其他零星区域漏水处理标段二 |  | 工程
招标工程量清单
招 标 人： |  | 造价咨询人：
| (单位盖章) |  | (单位资质专用章)
法定代表人 |  | 法定代表人
或其授权人： |  | 或其授权人:
| (签字或盖章) |  | (签字或盖章)
编 制 人: |  | 复 核 人：
| (造价人员签字盖专用章) |  | (造价工程师签字盖专用章)
编制时间: | 2019年3月5日 | 复核时间： | 2019年3月5日
扉-1

## 表-08分部分项工程和单价措施项目清单与计价表(0)
|  |  | 序号 | 项目编码 | 项目名称 | 项目特征描述 | 计量单位 | 工程量 | 金 额(元),综合单价 | 金 额(元),合价 | 金 额(元),其中，暂估价
2013规范报表(招标)a表-08分部分项工程和单价措施项目清单与计价表
|  |  | 1 | 2 | 3 | 4 | 5 | 6 | 7 | 8 | 9
|  | 0 | 1: 分部分项工程和单价措施项目清单与计价表
pg |  |  | 1: 工程名称：其他零星区域漏水处理标段二 标段： 第1页 共1页
|  |  | 序号 | 项目编码 | 项目名称 | 项目特征描述 | 计量单位 | 工程量 | 金 额(元)
[9 empty] | 综合单价 | 合价 | 其中
暂估价
bt |  | 0 | 3: A.9 图书馆五层屋面防水工程
qd | 1 | 0 | 1 | 010902001001 | 屋面卷材防水 | 1.3厚II型带页岩片SBS改性沥青防水卷材（女儿墙处上翻高度大于250mm，具体高度由业主现场确定）； 2.卷材铺贴前均匀满刷石油系列基层处理剂（冷底子油）一层； 3.原刚性防水层起砂处铲除，并修补平整； 4.垃圾外运，运距自行考虑； 5.投标人综合考虑伸缩缝及落水管顶部等细节部位的防水处理，结算时不予增加费用。 | m2 | 500
qd | 1 | 0 | 2 | 010902001002 | 镀锌钢板表面刷防锈漆 | 镀锌钢板表面刷防锈漆,基层除锈 | m2 | 422.46
qd | 1 | 0 | 3 | 011201001001 | 内墙乳胶漆修补 | 1.局部铲除原涂料及基层腻子，具体部位按照业主要求 2.墙体开裂处1:2.5水泥砂浆填缝 3.铲除处墙面处理：乳胶漆2遍，白水泥腻子2遍，内掺建筑胶 4.其余墙面：乳胶漆2遍，白水泥腻子2遍，内掺建筑胶 5.要求修复后墙体颜色与原墙体保持一致 6.垃圾外运，运距自行考虑 | m2 | 300
qd | 1 | 0 | 4 | 011201001002 | 外墙弹性涂料修补 | 1.局部铲除原外墙弹性涂料 2.墙体开裂处1:2.5防水砂浆填缝 3.铲除处墙面处理：外墙面真石漆 4.其余墙面：外墙面弹性涂料 5.要求修复后墙体颜色与原墙体保持一致 6.垃圾外运，运距自行考虑 | m2 | 500
qd | 1 | 0 | 5 | 011201001003 | 女儿墙压顶粉刷修补 | 1.女儿墙压顶局部铲除原外墙弹性涂料 2.墙体开裂处1:2.5防水砂浆填缝 3.铲除处墙面处理：外墙面真石漆 4.其余墙面：外墙面弹性涂料 5.要求修复后墙体颜色与原墙体保持一致 6.垃圾外运，运距自行考虑 | m2 | 400
|  | 0 | 1: 分部分项合计
|  | 0 | 1: 单价措施合计
byxj |  |  | 1: 本页小计
|  | 0 | 1: 合 计
|  | 0 | 1: 未来软件编制 2019年05月29日
| f |  | 1: 表-08

## 表-11总价措施项目清单与计价表(1)
|  | 序号 | 项目编码 | 项目名称 |  | 计算基础 | 费率(%) | 金额(元) | 调整费率(%) | 调整后金额(元) | 备注
2013规范报表(招标)a表-11总价措施项目清单与计价表
|  | 1 | 2 | 3 | 4 | 5 | 6 | 7 | 8 | 9 | 10
总价措施项目清单与计价表
工程名称：其他零星区域漏水处理标段二 标段： 第1页 共1页
|  | 序号 | 项目编码 | 项 目 名 称 |  | 计算基础 | 费率(%) | 金额(元) | 调整 费率(%) | 调整后 金额(元) | 备注
|  | 1 | 011707001001 | 安全文明施工
|  | 1.1 | 1.1 | 基本费 |  |  | 1.5
|  | 1.2 | 1.2 | 增加费
|  | 2 | 011707002001 | 夜间施工
|  | 3 | 011707003001 | 非夜间施工照明
|  | 4 | 011707005001 | 冬雨季施工
|  | 5 | 011707006001 | 地上、地下设施、建筑物的临时保护设施
|  | 6 | 011707007001 | 已完工程及设备保护
|  | 7 | 011707008001 | 临时设施
|  | 8 | 011707009001 | 赶工措施
|  | 9 | 011707010001 | 工程按质论价
合 计
编制人（造价人员）: 复核人（造价工程师）:
| f | 1: 未来软件编制 2019年05月29日
| f | 1: 表-11

## 表-12其他项目清单与计价汇总表(1)
|  | 序号 | 项 目 名 称 | 计量单位 | 金额(元) | 结算金额(元) | 备注
2013规范报表(招标)a表-12其他项目清单与计价汇总表
|  | 1 | 2 | 3 | 4 | 5 | 6
其他项目清单与计价汇总表
pg |  | 1: 工程名称：其他零星区域漏水处理标段二 标段： 第1页 共1页
|  | 序号 | 项 目 名 称 | 计量单位 | 金额(元) | 结算金额(元) | 备注
|  | 1 | 暂列金额 | 项 | 3109.27 |  | 明细详见表-12-1
|  | 2 | 暂估价
|  | 2.1 | 材料（工程设备）暂估价 |  | — |  | 明细详见表-12-2
|  | 2.2 | 专业工程暂估价 | 项 |  |  | 明细详见表-12-3
|  | 3 | 计日工 |  |  |  | 明细详见表-12-4
|  | 4 | 总承包服务费 |  |  |  | 明细详见表-12-5
|  | 合 计 |  |  |  |  | —
未来软件编制 2019年05月29日
| f | 1: 表-12

## 表-12-1暂列金额明细表(1)
|  | 序号 | 项目名称 | 计量单位 | 暂定金额(元) | 备注
2013规范报表(招标)a表-12-1暂列金额明细表
|  | 1 | 2 | 3 | 4 | 5
暂列金额明细表
工程名称：其他零星区域漏水处理标段二 标段： 第1页 共1页
|  | 序号 | 项 目 名 称 | 计量单位 | 暂定金额(元) | 备注
|  | 1 | 暂列金 |  | 3109.27
|  | 合 计 |  |  | 3109.27 | —
未来软件编制 2019年05月29日
| f | 表-12-1

## 表-13规费、税金项目计价表(1)
|  | 序号 | 项目名称 | 计算基础 | 计算基数(元) | 计算费率(%) | 金额（元）
2013规范报表(招标)a表-13规费、税金项目计价表
|  | 1 | 2 | 3 | 4 | 5 | 6
规费、税金项目计价表
pg |  | 1: 工程名称：其他零星区域漏水处理标段二 标段： 第1页 共1页
|  | 序号 | 项 目 名 称 | 计算基础 | 计算基数(元) | 计算费率(%) | 金额（元）
|  | 1 | 规 费 | 分部分项工程费+措施项目费+其他项目费-除税工程设备费
|  | 1.1 | 社会保险费 |  |  | 3.8
|  | 1.2 | 住房公积金 |  |  | 0.67
|  | 1.3 | 工程排污费 |  |  | 0.1
|  | 2 | 税 金 | 分部分项工程费+措施项目费+其他项目费+规费－(甲供材料费+甲供设备费)/1.01 |  | 9
合 计
未来软件编制 2019年05月29日
| f | 1: 表-13

## 表-21承包人提供主要材料和工程设备一览表(1)
|  | 序号 | 材料编码 | 名称、规格、型号 | 规格型号等特殊要求 | 单位 | 数量 | 风险系数(%) | 基准单价(元) | 投标单价(元) | 发承包人确认单价(元) | 合价(元) | 品牌 | 厂家 | 备注
2013规范报表(招标)a表-21承包人提供主要材料和工程设备一览表
|  | 1 | 2 | 3 | 4 | 5 | 6 | 7 | 8 | 9 | 10 | 11 | 12 | 13 | 14
承包人提供主要材料和工程设备一览表
(适用于造价信息差额调整法)
工程名称：其他零星区域漏水处理标段二 标段： 第1页 共1页
|  | 序号 | 材料编码 | 名称、规格、型号 | 规格型号等特殊要求 | 单位 | 数量 | 风险系数 (%) | 基准单价 (元) | 投标单价 (元) | 发承包人确认单价(元) | 合价(元) | 品牌 | 厂家 | 备注
合 计
未来软件编制 2019年05月29日
| f | 1: 表-21