## 扉-3 投标总价扉页(单位工程)
招标控制价
招 标 人： | 南京交通职业技术学院
工 程 名 称： | 工种实训场拓展项目施工
投标总价(小写)： | 179408.98
(大写)： | 壹拾柒万玖仟肆佰零捌元玖角捌分
投 标 人：
（单位盖章）
法 定 代 表 人 或 其 授 权 人：
（签字或盖章）
编 制 人：
（造价人员签字盖专用章）
时 间： | 2019年07月13日
扉-3

## 表-04 单位工程投标报价汇总表(南京)
单位工程投标报价汇总表
工程名称：工种实训场拓展项目施工 |  | 标段： |  | 第1页 共1页
序号 | 汇 总 内 容 |  | 金额(元) |  |  | 其中:暂估价(元)
1 | 分部分项工程
1.1 | 人工费
1.2 | 材料费
1.3 | 施工机具使用费
1.4 | 企业管理费
1.5 | 利润
2 | 措施项目
2.1 | 单价措施项目费
2.2 | 总价措施项目费
2.2.1 | 其中：安全文明施工措施费
3 | 其他项目
3.1 | 其中：暂列金额
3.2 | 其中：专业工程暂估价
3.3 | 其中：计日工
3.4 | 其中：总承包服务费
4 | 规费
4.1 | 社会保险费
4.2 | 住房公积金
4.3 | 环境保护税
5 | 税金
投标报价合计= 1+2+3+4+5-甲供材料及甲供设备/1.01 |  |  | 179408.98 |  |  | 0.00
未来软件编制 |  |  |  |  | 2019年9月6日
表-04

## 表-08 分部分项工程和单价措施项目清单与计价表
分部分项工程和单价措施项目清单与计价表
工程名称：工种实训场拓展地项目施工 | [6 empty] | 第1页 共2页
序 号 | 项目编码 | 项目名称 | 项目特征描述 | 计量 单位 | 工程量 | 金额(元)
[6 empty] | 综合单价 |  | 合价 | 其中
暂估价
|  | E.1 路面 |  |  | 1
1 | 050201001003 | 混凝土路面 | 1、素土夯实 2、150厚碎石垫层 3、200厚C30混凝土 4、Φ12@200单层单向钢筋 | m2 | 197.69
|  | E.2 花岗岩坐凳 |  |  | 1
2 | 010401001001 | 砖基础 | 1、标准砖砌坐凳 | m3 | 1.15
3 | 011204001001 | 石材墙面 | 1、30厚1:3水泥砂浆结合层 2、400*400*30厚芝麻灰火烧面花岗岩压顶 | m2 | 3.2
4 | 011204001002 | 石材墙面 | 1、30厚1:3水泥砂浆结合层 2、400*450*30厚芝麻灰火烧面花岗岩贴面 | m2 | 7.56
|  | E.3 挡墙 |  |  | 1
5 | 010501002001 | 挡墙基础 | 1、C30条形基础 | m3 | 5.73
6 | 010504004001 | 挡土墙 | 1、200厚C30挡土墙 | m3 | 16.25
7 | 010515001001 | 现浇构件钢筋 | 1、配筋：Φ12@150，FΦ8@200 | t | 2.198
|  | E.5 土方工程 |  |  | 1
8 | 010101002001 | 挖一般土方 | 1、挖土外运约10km | m3 | 400
|  | E.6 苗木移植 |  |  | 1
9 | 050102001001 | 栽植乔木 | 1、移植原有乔木 2、胸径：18cm | 株 | 14
10 | 050102002001 | 移植灌木 | 1、移植原有绿篱 2、高：100cm | m2 | 200
11 | 050101001001 | 机械台班费 |  | 项 | 1
|  | E.7 景墙及水池 |  |  | 1
12 | 010101001001 | 素土夯实 | 1、素土夯实 | m2 | 5.07
13 | 010404001001 | 碎石垫层 | 1、200厚碎石垫层 | m3 | 1.01
14 | 010404001002 | 混凝土垫层 | 1、100厚C20混凝土垫层 | m3 | 0.44
15 | 010507006001 | 混凝土水池 | 1、200厚C30混凝土水池 | m3 | 1.23
16 | 010504004003 | 钢筋混凝土挡土墙 | 1、200厚C30钢筋混凝土挡土墙 | m3 | 1.18
17 | 010515001002 | 现浇构件钢筋 | 1、配筋：Φ12@150，FΦ8@200 | t | 0.118
18 | 010903003001 | 墙面砂浆防水（防潮） | 1、内侧墙面涂防水砂浆 | m2 | 11.59
19 | 011205001001 | 花岗岩压顶 | 1、30厚1:3水泥砂浆结合层 2、300*300*50厚芝麻灰花岗岩压顶 | m2 | 2.33
本页小计
合 计
未来软件编制 | [6 empty] | 2019年9月6日
表-08
分部分项工程和单价措施项目清单与计价表
工程名称：工种实训场拓展项目施工 | [6 empty] | 第2页 共2页
序 号 | 项目编码 | 项目名称 | 项目特征描述 | 计量 单位 | 工程量 | 金额(元)
[6 empty] | 综合单价 |  | 合价 | 其中
暂估价
20 | 011205001003 | 花岗岩贴面 | 1、30厚1:3水泥砂浆结合层 2、300*300*20厚芝麻灰花岗岩贴面 | m2 | 13.25
21 | 031001006001 | 塑料管 | 1、dn20PE管暗敷 | m | 20
22 | 031004014002 | 给、排水附（配）件 | 1、水龙头等组件 | 组 | 1
|  | E.9 工种实训场拓展地块2 |  |  | 1
23 | 010401001002 | 砖基础 | 1、砖砌原台阶缺失处 | m3 | 0.56
24 | 011102003001 | 瓷砖楼地面 | 1、干硬性水泥砂浆结合层 2、10厚瓷砖（与原瓷砖颜色相近） | m2 | 5.74
|  | E.10 通用安装工程 |  |  | 1
25 | 030408001001 | 电力电缆 | 1、YKV5*4 | m | 50
26 | 030411001001 | 配管 | 1、PPR管，dn32 | m | 50
|  | E.11 排水沟 |  |  | 1
27 | 010401001003 | 砖基础 | 1、砖砌排水沟 2、水泥砂浆抹灰 | m3 | 2.64
|  | E.12 拆墙装门 |  |  | 1
28 | 011601001001 | 砖砌体拆除 |  | 项 | 1
29 | 010802001001 | 金属（塑钢）门 |  | 樘 | 1
|  | E.13 搬迁和楼梯间清理 |  |  | 2
30 | 10802001002 | 楼梯间清理 |  | 项 | 1
31 | 010802001002 | 搬迁仪器 |  | 项 | 1
分部分项合计
本页小计
合 计
未来软件编制 | [6 empty] | 2019年9月6日
表-08

## 表-08 分部分项工程和单价措施项目清单与计价表(含定额)
分部分项工程和单价措施项目清单与计价表
工程名称：工种实训场拓展项目施工 | [5 empty] | 第1页 共5页
序 号 | 项目编码 | 项目名称 | 项目特征描述 | 计量 单位 | 工程量 | 金额(元)
[6 empty] | 综合单价 | 合价 | 其中
暂估价
|  | E.1 路面 |  |  | 1
1 | 050201001003 | 混凝土路面 | 1、素土夯实 2、150厚碎石垫层 3、200厚C30混凝土 4、Φ12@200单层单向钢筋 | m2 | 197.69
| 1-122 | 地面原土打底夯 |  | 10m2 | 19.769
| 1-168 | 碎石干铺垫层 |  | m3 | 29.6535
| 1-265 | (C20非泵送商品砼)无梁式混凝土带形基础 |  | m3 | 39.538
| 1-955 | 无梁式带形基础组合钢模板 |  | 10m2 | 11.3079
| 1-479 | 现浇构件钢筋直径(mm)Φ12以内 |  | t | 0.867
|  | E.2 花岗岩坐凳 |  |  | 1
2 | 010401001001 | 砖基础 | 1、标准砖砌坐凳 | m3 | 1.15
| 1-189 | (M5水泥砂浆)标准砖基础 |  | m3 | 1.15
3 | 011204001001 | 石材墙面 | 1、30厚1:3水泥砂浆结合层 2、400*400*30厚芝麻灰火烧面花岗岩压顶 | m2 | 3.2
| 14-119 | 芝麻灰火烧面花岗岩压顶 水泥砂浆粘贴零星项目 |  | 10m2 | 0.32
4 | 011204001002 | 石材墙面 | 1、30厚1:3水泥砂浆结合层 2、400*450*30厚芝麻灰火烧面花岗岩贴面 | m2 | 7.56
| 14-119 | 芝麻灰火烧面花岗岩贴面 水泥砂浆粘贴零星项目 |  | 10m2 | 0.756
|  | E.3 挡墙 |  |  | 1
5 | 010501002001 | 挡墙基础 | 1、C30条形基础 | m3 | 5.73
| 1-265 | (C30非泵送商品砼)无梁式混凝土带形基础 |  | m3 | 5.73
本页小计
合 计
未来软件编制 | [5 empty] | 2019年9月6日
表-08
分部分项工程和单价措施项目清单与计价表
工程名称：工种实训场拓展项目施工 | [5 empty] | 第2页 共5页
序 号 | 项目编码 | 项目名称 | 项目特征描述 | 计量 单位 | 工程量 | 金额(元)
[6 empty] | 综合单价 | 合价 | 其中
暂估价
| 1-955 | 无梁式带形基础组合钢模板 |  | 10m2 | 1.6388
6 | 010504004001 | 挡土墙 | 1、200厚C30挡土墙 | m3 | 16.25
| 1-315 | (C30非泵送商品砼)挡土墙、地下室墙 |  | m3 | 16.25
| 1-988 | 地下室外墙墙厚250mm组合钢模板 |  | 10m2 | 12.22
7 | 010515001001 | 现浇构件钢筋 | 1、配筋：Φ12@150，FΦ8@200 | t | 2.198
| 1-479 | 现浇构件钢筋直径(mm)Φ12以内 |  | t | 2.198
|  | E.5 土方工程 |  |  | 1
8 | 010101002001 | 挖一般土方 | 1、挖土外运约10km | m3 | 400
| 1-147 | 反铲挖掘机挖土(斗容量1.25m3以内)装车 |  | 1000m3 | 0.4
| 1-155说1 | 自卸车运土运距10km以内(如系反铲挖掘机装车) |  | 1000m3 | 0.4
|  | E.6 苗木移植 |  |  | 1
9 | 050102001001 | 栽植乔木 | 1、移植原有乔木 2、胸径：18cm | 株 | 14
| 3-11 | 起挖乔木(带土球)土球直径在160cm内 |  | 10株 | 1.4
| 3-110 | 栽植乔木(带土球)土球直径在160cm内(苗木 ) |  | 10株 | 1.4
10 | 050102002001 | 移植灌木 | 1、移植原有绿篱 2、高：100cm | m2 | 200
| 3-67 | 起挖片植绿篱(小灌木)及地被高度在100cm内(3株内/m2) |  | 10m2 | 20
11 | 050101001001 | 机械台班费 |  | 项 | 1
| DLF99 | 36t吊机 |  | 台班 | 2
本页小计
合 计
未来软件编制 | [5 empty] | 2019年9月6日
表-08
分部分项工程和单价措施项目清单与计价表
工程名称：工种实训场拓展项目施工 | [5 empty] | 第3页 共5页
序 号 | 项目编码 | 项目名称 | 项目特征描述 | 计量 单位 | 工程量 | 金额(元)
[6 empty] | 综合单价 | 合价 | 其中
暂估价
| DLF99 | 运输货车 |  | 台班 | 2
|  | E.7 景墙及水池 |  |  | 1
12 | 010101001001 | 素土夯实 | 1、素土夯实 | m2 | 5.07
| 1-122 | 地面原土打底夯 |  | 10m2 | 0.507
13 | 010404001001 | 碎石垫层 | 1、200厚碎石垫层 | m3 | 1.01
| 1-168 | 碎石干铺垫层 |  | m3 | 1.01
14 | 010404001002 | 混凝土垫层 | 1、100厚C20混凝土垫层 | m3 | 0.44
| 1-172 | (C20非泵送商品砼)垫层 |  | m3 | 0.44
| 1-954 | 砼垫层组合钢模板 |  | 10m2 | 0.044
15 | 010507006001 | 混凝土水池 | 1、200厚C30混凝土水池 | m3 | 1.23
| 1-360 | (C30非泵送防水S6或S8商品砼)贮水池，砼平池底 |  | m3 | 1.23
| 1-1016 | 砼池底平底木模板 |  | 10m2 | 0.1279
16 | 010504004003 | 钢筋混凝土挡土墙 | 1、200厚C30钢筋混凝土挡土墙 | m3 | 1.18
| 1-315 | (C30非泵送商品砼)挡土墙、地下室墙 |  | m3 | 1.18
| 1-988 | 地下室外墙墙厚250mm组合钢模板 |  | 10m2 | 0.8874
17 | 010515001002 | 现浇构件钢筋 | 1、配筋：Φ12@150，FΦ8@200 | t | 0.118
| 1-479 | 现浇构件钢筋直径(mm)Φ12以内 |  | t | 0.118
18 | 010903003001 | 墙面砂浆防水（防潮） | 1、内侧墙面涂防水砂浆 | m2 | 11.59
| 10-122 | 立面抹防水砂浆 |  | 10m2 | 1.159
19 | 011205001001 | 花岗岩压顶 | 1、30厚1:3水泥砂浆结合层 2、300*300*50厚芝麻灰花岗岩压顶 | m2 | 2.33
本页小计
合 计
未来软件编制 | [5 empty] | 2019年9月6日
表-08
分部分项工程和单价措施项目清单与计价表
工程名称：工种实训场拓展项目施工 | [5 empty] | 第4页 共5页
序 号 | 项目编码 | 项目名称 | 项目特征描述 | 计量 单位 | 工程量 | 金额(元)
[6 empty] | 综合单价 | 合价 | 其中
暂估价
| 14-119 | 芝麻灰花岗岩压顶 水泥砂浆粘贴零星项目 |  | 10m2 | 0.233
20 | 011205001003 | 花岗岩贴面 | 1、30厚1:3水泥砂浆结合层 2、300*300*20厚芝麻灰花岗岩贴面 | m2 | 13.25
| 14-119 | 石材块料面板 水泥砂浆粘贴零星项目 |  | 10m2 | 1.325
21 | 031001006001 | 塑料管 | 1、dn20PE管暗敷 | m | 20
| 10-55 | 室外塑料给水管(粘接)DN20 |  | 10m | 2
22 | 031004014002 | 给、排水附（配）件 | 1、水龙头等组件 | 组 | 1
| DLF99 | 给、排水附（配）件 |  | 组 | 1
|  | E.9 工种实训场拓展地块1 |  |  | 1
23 | 010401001002 | 砖基础 | 1、砖砌原台阶缺失处 | m3 | 0.56
| 1-189 | (M5水泥砂浆)标准砖基础 |  | m3 | 0.56
24 | 011102003001 | 瓷砖楼地面 | 1、干硬性水泥砂浆结合层 2、10厚瓷砖（与原瓷砖颜色相近） | m2 | 5.74
| 1-785注 | 水泥砂浆楼地面同质地砖300×300(地砖结合层用干硬性水泥砂浆) |  | 10m2 | 0.574
|  | E.10 通用安装工程 |  |  | 1
25 | 030408001001 | 电力电缆 | 1、YKV5*4 | m | 50
| 4-741 | 铜芯电力电缆敷设35mm2(五芯) |  | 100m | 0.5
26 | 030411001001 | 配管 | 1、PPR管，dn32 | m | 50
| 4-1266 | 砖、混凝土结构暗配半硬质阻燃管dn32 |  | 100m | 0.5
|  | E.11 排水沟 |  |  | 1
本页小计
合 计
未来软件编制 | [5 empty] | 2019年9月6日
表-08
分部分项工程和单价措施项目清单与计价表
工程名称：工种实训场拓展项目施工 | [5 empty] | 第5页 共5页
序 号 | 项目编码 | 项目名称 | 项目特征描述 | 计量 单位 | 工程量 | 金额(元)
[6 empty] | 综合单价 | 合价 | 其中
暂估价
27 | 010401001003 | 砖基础 | 1、砖砌排水沟 2、水泥砂浆抹灰 | m3 | 2.64
| 1-189 | (M5水泥砂浆)标准砖基础 |  | m3 | 2.64
| 13-15 | 找平层 水泥砂浆(厚20mm)混凝土或硬基层上 |  | 10m2 | 4.5
|  | E.12 拆墙装门 |  |  | 1
28 | 011601001001 | 砖砌体拆除 |  | 项 | 1
| DLF99 | 砖砌体拆除 |  | 项 | 1
29 | 010802001001 | 金属（塑钢）门 |  | 樘 | 1
| DLF99 | 金属（塑钢）门 |  | 樘 | 1
|  | E.13 搬迁 |  |  | 1
30 | 010802001002 | 搬迁仪器 |  | 项 | 1
| DLF99 | 人工费 |  | 工日 | 12
| DLF99 | 货车 |  | 台班 | 2
| DLF99 | 150轮挖 |  | 台班 | 1
分部分项合计
本页小计
合 计
未来软件编制 | [5 empty] | 2019年9月6日
表-08

## 表-13 规费、税金项目计价
规费、税金项目计价表
工程名称：工种实训场拓展项目施工 |  |  |  | 标段： |  | 第1页 共1页
序号 | 项 目 名 称 | 计算基础 |  |  | 计算基数(元) |  | 计算费率(%) | 金额(元)
1 | 规费 | 分部分项工程费+措施项目费+其他项目费-除税工程设备费
1.1 | 社会保险费
1.2 | 住房公积金
1.3 | 环境保护税
2 | 税金 | 分部分项工程费+措施项目费+其他项目费+规费-(甲供材料费+甲供设备费)/1.01
合 计 | [7 empty] | 21068.06
编制人（造价人员）： |  |  | 复核人（造价工程师）：
未来软件编制 |  |  | 2019年9月6日
表-13

## 表-21 承包人提供主要材料和工程设备一览表(适用于造价信息差
承包人提供主要材料和工程设备一览表
(适用于造价信息差额调整法)
工程名称：工种实训场拓展地项目施工 | [5 empty] | 标段： |  | 第1页 共1页
序号 | 材料编码 | 名称、规格、型号 | 单位 | 数量 | 风险系数(%) |  | 基准单价(元) |  | 投标单价(元) |  | 发包人确认单价(元) | 备注
合 计
未来软件编制 | [9 empty] | 2019年9月6日
表-21